## 0
序号 | 路序 | 参数代号 | 参数名称 | 长度/byte | 显示要求 | 处理公式 | 参数系数 | 当量系数 | 具体显示要求 | 数据类型 | 单位 | 正常范围 | 说明
1 | W0 | DLX10_1 | 字头 | 1 |  | Func0001 |  |  |  | 无符号整数
2 | W1-W8 | DLX10_2 | 系统钟时间(自起点时刻) | 8 |  | Func0001 | 时间转换公式_DLX |  |  | 浮点数 | 北京时间
3 | W9-W16 | DLX10_3 | 动力学闭环运行时间 | 8 |  | Func0007 | 2.777777777777778e-007 |  |  | 浮点数 | h
4 | W17-W24 | DLX10_4 | 卫星J2000惯性系位置X | 8 |  | Func0001 |  |  |  | 浮点数 | km
5 | W25-W32 | DLX10_5 | 卫星J2000惯性系位置Y | 8 |  | Func0001 |  |  |  | 浮点数 | km
6 | W33-W40 | DLX10_6 | 卫星J2000惯性系位置Z | 8 |  | Func0001 |  |  |  | 浮点数 | km
7 | W41-W48 | DLX10_7 | 卫星J2000惯性系速度X | 8 |  | Func0001 |  |  |  | 浮点数 | km/s
8 | W49-W56 | DLX10_8 | 卫星J2000惯性系速度Y | 8 |  | Func0001 |  |  |  | 浮点数 | km/s
9 | W57-W64 | DLX10_9 | 卫星J2000惯性系速度Z | 8 |  | Func0001 |  |  |  | 浮点数 | km/s
10 | W65-W72 | DLX10_10 | 卫星半长轴 | 8 |  | Func0007 | 1000 |  |  | 浮点数 | m
11 | W73-W80 | DLX10_11 | 卫星偏心率 | 8 |  | Func0001 |  |  |  | 浮点数 | 无
12 | W81-W88 | DLX10_12 | 卫星轨道倾角 | 8 |  | Func0001 |  |  |  | 浮点数 | 度
13 | W89-W96 | DLX10_13 | 卫星升交点赤经 | 8 |  | Func0001 |  |  |  | 浮点数 | 度
14 | W97-W104 | DLX10_14 | 卫星近地点幅角 | 8 |  | Func0001 |  |  |  | 浮点数 | 度
15 | W105-W112 | DLX10_15 | 卫星真近点角 | 8 |  | Func0001 |  |  |  | 浮点数 | 度
16 | W113-W120 | DLX10_16 | 卫星纬度幅角(u角) | 8 |  | Func0001 |  |  |  | 浮点数 | 度
17 | W121-W128 | DLX10_17 | 卫星平近点角 | 8 |  | Func0001 |  |  |  | 浮点数 | 度
18 | W129-W136 | DLX10_18 | 卫星轨道角速度 | 8 |  | Func0001 |  |  |  | 浮点数 | 度/秒
19 | W137-W144 | DLX10_19 | 格林尼治恒星时角 | 8 |  | Func0001 |  |  |  | 浮点数 | 度
20 | W145-W152 | DLX10_20 | 卫星星下点地理经度 | 8 |  | Func0001 |  |  |  | 浮点数 | 度
21 | W153-W160 | DLX10_21 | 卫星星下点地理纬度 | 8 |  | Func0001 |  |  |  | 浮点数 | 度
22 | W161-W164 | DLX10_22 | 地星日夹角 | 4 |  | Func0001 |  |  |  | 浮点数 | 度
23 | W165-W168 | DLX10_23 | Sun_bix星体系太阳方向X | 4 |  | Func0001 |  |  |  | 浮点数 | 度
24 | W169-W172 | DLX10_24 | Sun_biy星体系太阳方向Y | 4 |  | Func0001 |  |  |  | 浮点数 | 度
25 | W173-W176 | DLX10_25 | Sun_biz星体系太阳方向Z | 4 |  | Func0001 |  |  |  | 浮点数 | 度
26 | W177-W180 | DLX10_26 | 太阳平近点角 | 4 |  | Func0001 |  |  |  | 浮点数 | 度
27 | W181-W184 | DLX10_27 | 惯性角速度X(对日系) | 4 |  | Func0001 |  |  |  | 浮点数 | 度/秒
28 | W185-W188 | DLX10_28 | 惯性角速度Y(对日系) | 4 |  | Func0001 |  |  |  | 浮点数 | 度/秒
29 | W189-W192 | DLX10_29 | 惯性角速度Z(对日系) | 4 |  | Func0001 |  |  |  | 浮点数 | 度/秒
30 | W193-W196 | DLX10_30 | 轨道系滚动角速度 | 4 |  | Func0001 |  |  |  | 浮点数 | 度/秒
31 | W197-W200 | DLX10_31 | 轨道系俯仰角速度 | 4 |  | Func0001 |  |  |  | 浮点数 | 度/秒
32 | W201-W204 | DLX10_32 | 轨道系偏航角速度 | 4 |  | Func0001 |  |  |  | 浮点数 | 度/秒
33 | W205-W208 | DLX10_33 | 轨道系滚动角 | 4 |  | Func0001 |  |  |  | 浮点数 | 度
34 | W209-W212 | DLX10_34 | 轨道系俯仰角 | 4 |  | Func0001 |  |  |  | 浮点数 | 度
35 | W213-W216 | DLX10_35 | 轨道系偏航角 | 4 |  | Func0001 |  |  |  | 浮点数 | 度
36 | W217-W220 | DLX10_36 | 飞轮A转速 | 4 |  | Func0001 |  |  |  | 浮点数 | rpm
37 | W221-W224 | DLX10_37 | 飞轮B转速 | 4 |  | Func0001 |  |  |  | 浮点数 | rpm
38 | W225-W228 | DLX10_38 | 飞轮C转速 | 4 |  | Func0001 |  |  |  | 浮点数 | rpm
39 | W229-W232 | DLX10_39 | 飞轮D转速 | 4 |  | Func0001 |  |  |  | 浮点数 | rpm
40 | W233-W236 | DLX10_40 | 帆板1（A轴）转角 | 4 |  | Func0001 |  |  |  | 浮点数 | 度
41 | W237-W240 | DLX10_41 | 帆板2（B轴）转角 | 4 |  | Func0001 |  |  |  | 浮点数 | 度
42 | W241-W244 | DLX10_42 | 卫星质量 | 4 |  | Func0001 |  |  |  | 浮点数 | kg
43 | W245-W248 | DLX10_43 | 剩余燃料 | 4 |  | Func0001 |  |  |  | 浮点数 | kg
44 | W249-W252 | DLX10_44 | 干扰力矩X | 4 |  | Func0001 |  |  |  | 浮点数 | Nm
45 | W253-W256 | DLX10_45 | 干扰力矩Y | 4 |  | Func0001 |  |  |  | 浮点数 | Nm
46 | W257-W260 | DLX10_46 | 干扰力矩Z | 4 |  | Func0001 |  |  |  | 浮点数 | Nm
47 | W261-W264 | DLX10_47 | 控制力矩X | 4 |  | Func0001 |  |  |  | 浮点数 | Nm
48 | W265-W268 | DLX10_48 | 控制力矩Y | 4 |  | Func0001 |  |  |  | 浮点数 | Nm
49 | W269-W272 | DLX10_49 | 控制力矩Z | 4 |  | Func0001 |  |  |  | 浮点数 | Nm
50 | W273-W276 | DLX10_50 | 系统钟时间低32位 | 4 |  | Func0001 |  |  |  | 无符号整数 | ms
51 | W277-W278 | DLX10_51 | 系统钟时间高16位 | 2 |  | Func0001 |  |  |  | 无符号整数 | s
52 | W279 | DLX10_52 | 阳照区标志（仅判地影） | 1 |  | Func0001 |  |  |  | 无符号整数 | 1阳照区；0阴影区； | 0x01:阳照区;0x00:阴影区;0x02:B00其他;0x03:B11其他
53 | W280-W283 | DLX10_53 | 霍尔电推开关状态 | 4 |  | Func0001 |  |  |  | 浮点数 | 100正常开机
54 | W284-W287 | DLX10_54 | 太阳高度角β(面外角) | 4 |  | Func0001 |  |  |  | 浮点数 | °
55 | W288-W291 | DLX10_55 | 对日系到本体系qsun_b0 | 4 |  | Func0001 |  |  |  | 浮点数
56 | W292-W295 | DLX10_56 | 对日系到本体系qsun_b1 | 4 |  | Func0001 |  |  |  | 浮点数
57 | W296-W299 | DLX10_57 | 对日系到本体系qsun_b2 | 4 |  | Func0001 |  |  |  | 浮点数
58 | W300-W303 | DLX10_58 | 对日系到本体系qsun_b3 | 4 |  | Func0001 |  |  |  | 浮点数
59 | W304-W307 | DLX10_59 | 对日系到惯性系qsun_i0 | 4 |  | Func0001 |  |  |  | 浮点数
60 | W308-W311 | DLX10_60 | 对日系到惯性系qsun_i1 | 4 |  | Func0001 |  |  |  | 浮点数
61 | W312-W315 | DLX10_61 | 对日系到惯性系qsun_i2 | 4 |  | Func0001 |  |  |  | 浮点数
62 | W316-W319 | DLX10_62 | 对日系到惯性系qsun_i3 | 4 |  | Func0001 |  |  |  | 浮点数
63 | W320-W323 | DLX10_63 | 轨道系到本体系qo_b0 | 4 |  | Func0001 |  |  |  | 浮点数
64 | W324-W327 | DLX10_64 | 轨道系到本体系qo_b1 | 4 |  | Func0001 |  |  |  | 浮点数
65 | W328-W331 | DLX10_65 | 轨道系到本体系qo_b2 | 4 |  | Func0001 |  |  |  | 浮点数
66 | W332-W335 | DLX10_66 | 轨道系到本体系qo_b3 | 4 |  | Func0001 |  |  |  | 浮点数
67 | W336-W339 | DLX10_67 | 对日系控制姿态φ | 4 |  | Func0001 |  |  |  | 浮点数 | °(矢部直转)
68 | W340-W343 | DLX10_68 | 对日系控制姿态θ | 4 |  | Func0001 |  |  |  | 浮点数 | °(矢部直转)
69 | W344-W347 | DLX10_69 | 对日系控制姿态ψ | 4 |  | Func0001 |  |  |  | 浮点数 | °(矢部直转)
70 | W348-W351 | DLX10_70 | 对日系312姿态φ | 4 |  | Func0001 |  |  |  | 浮点数 | °
71 | W352-W355 | DLX10_71 | 对日系312姿态θ | 4 |  | Func0001 |  |  |  | 浮点数 | °
72 | W356-W359 | DLX10_72 | 对日系312姿态ψ | 4 |  | Func0001 |  |  |  | 浮点数 | °
73 | W360-W363 | DLX10_73 | 对日系X轴姿态角速度 | 4 |  | Func0001 |  |  |  | 浮点数 | °/s(ωbi)
74 | W364-W367 | DLX10_74 | 对日系Y轴姿态角速度 | 4 |  | Func0001 |  |  |  | 浮点数 | °/s(ωbi)
75 | W368-W371 | DLX10_75 | 对日系Z轴姿态角速度 | 4 |  | Func0001 |  |  |  | 浮点数 | °/s(ωbi)
76 | W372-W375 | DLX10_76 | 惯性系到本体系qi_b0 | 4 |  | Func0001 |  |  |  | 浮点数
77 | W376-W379 | DLX10_77 | 惯性系到本体系qi_b1 | 4 |  | Func0001 |  |  |  | 浮点数
78 | W380-W383 | DLX10_78 | 惯性系到本体系qi_b2 | 4 |  | Func0001 |  |  |  | 浮点数
79 | W384-W387 | DLX10_79 | 惯性系到本体系qi_b3 | 4 |  | Func0001 |  |  |  | 浮点数
80 | W388-W391 | DLX10_80 | Suni_toSun_six(惯性系下) | 4 |  | Func0001 |  |  |  | 浮点数
81 | W392-W395 | DLX10_81 | Suni_toSun_siy(惯性系下) | 4 |  | Func0001 |  |  |  | 浮点数
82 | W396-W399 | DLX10_82 | Suni_toSun_siz(惯性系下) | 4 |  | Func0001 |  |  |  | 浮点数
83 | W400-W403 | DLX10_83 | Suni_toSun_sox(轨道系下) | 4 |  | Func0001 |  |  |  | 浮点数
84 | W404-W407 | DLX10_84 | Suni_toSun_soy(轨道系下) | 4 |  | Func0001 |  |  |  | 浮点数
85 | W408-W411 | DLX10_85 | Suni_toSun_soz(轨道系下) | 4 |  | Func0001 |  |  |  | 浮点数
86 | W412-W415 | DLX10_86 | 惯性系到轨道系四元数qio0 | 4 |  | Func0001 |  |  |  | 浮点数
87 | W416-W419 | DLX10_87 | 惯性系到轨道系四元数qio1 | 4 |  | Func0001 |  |  |  | 浮点数
88 | W420-W423 | DLX10_88 | 惯性系到轨道系四元数qio2 | 4 |  | Func0001 |  |  |  | 浮点数
89 | W424-W427 | DLX10_89 | 惯性系到轨道系四元数qio3 | 4 |  | Func0001 |  |  |  | 浮点数
90 | W428-W431 | DLX10_90 | 软件版本号(日期+序号) | 4 |  | Func0001 |  |  |  | 无符号整数 | 日期+序号
91 | W432-W435 | DLX10_91 | 帆板挠性力矩Tx | 4 |  | Func0001 |  |  |  | 浮点数 | J-8(Ⅱ)
92 | W436-W439 | DLX10_92 | 帆板挠性力矩Ty | 4 |  | Func0001 |  |  |  | 浮点数 | J-8(Ⅱ)
93 | W440-W443 | DLX10_93 | 帆板挠性力矩Tz | 4 |  | Func0001 |  |  |  | 浮点数 | J-8(Ⅱ)
94 | W444-W447 | DLX10_94 | dot_ωbix星体角加速度 | 4 |  | Func0001 |  |  |  | 浮点数 | °/s^2
95 | W448-W451 | DLX10_95 | dot_ωbiy星体角加速度 | 4 |  | Func0001 |  |  |  | 浮点数 | °/s^2
96 | W452-W455 | DLX10_96 | dot_ωbiz星体角加速度 | 4 |  | Func0001 |  |  |  | 浮点数 | °/s^2
97 | W456-W459 | DLX10_97 | rix_moon月球矢量 | 4 |  | Func0001 |  |  |  | 浮点数 | 单位矢量
98 | W460-W463 | DLX10_98 | riy_moon月球矢量 | 4 |  | Func0001 |  |  |  | 浮点数 | 单位矢量
99 | W464-W467 | DLX10_99 | riz_moon月球矢量 | 4 |  | Func0001 |  |  |  | 浮点数 | 单位矢量
100 | W468-W475 | DLX10_100 | rix_moon月球位置矢量 | 8 |  | Func0001 |  |  |  | 浮点数 | m
101 | W476-W483 | DLX10_101 | riy_moon月球位置矢量 | 8 |  | Func0001 |  |  |  | 浮点数 | m
102 | W484-W491 | DLX10_102 | riz_moon月球位置矢量 | 8 |  | Func0001 |  |  |  | 浮点数 | m
103 | W492-W499 | DLX10_103 | 卫星总重 | 8 |  | Func0001 |  |  |  | 浮点数 | kg
104 | W500-W507 | DLX10_104 | 燃料剩余 | 8 |  | Func0001 |  |  |  | 浮点数 | kg
105 | W508-W515 | DLX10_105 | 燃料消耗 | 8 |  | Func0001 |  |  |  | 浮点数 | kg
106 | W516 | DLX10_106 | 星敏A见太阳标志 | 1 |  | Func0001 |  |  |  | 无符号整数 | 01:已见;其它:未见 | 0x01:见太阳;0x00:未见;0x02:B00其他;0x03:B11其他
107 | W517 | DLX10_107 | 星敏A见地球标志 | 1 |  | Func0001 |  |  |  | 无符号整数 | 01:已见;其它:未见 | 0x01:见太阳;0x00:未见;0x02:B00其他;0x03:B11其他
108 | W518 | DLX10_108 | 星敏A见月球标志 | 1 |  | Func0001 |  |  |  | 无符号整数 | 01:已见;其它:未见 | 0x01:见太阳;0x00:未见;0x02:B00其他;0x03:B11其他
109 | W519 | DLX10_109 | 星敏B见太阳标志 | 1 |  | Func0001 |  |  |  | 无符号整数 | 01:已见;其它:未见 | 0x01:见太阳;0x00:未见;0x02:B00其他;0x03:B11其他
110 | W520 | DLX10_110 | 星敏B见地球标志 | 1 |  | Func0001 |  |  |  | 无符号整数 | 01:已见;其它:未见 | 0x01:见太阳;0x00:未见;0x02:B00其他;0x03:B11其他
111 | W521 | DLX10_111 | 星敏B见月球标志 | 1 |  | Func0001 |  |  |  | 无符号整数 | 01:已见;其它:未见 | 0x01:见太阳;0x00:未见;0x02:B00其他;0x03:B11其他
112 | W522 | DLX10_112 | 星敏C见太阳标志 | 1 |  | Func0001 |  |  |  | 无符号整数 | 01:已见;其它:未见 | 0x01:见太阳;0x00:未见;0x02:B00其他;0x03:B11其他
113 | W523 | DLX10_113 | 星敏C见地球标志 | 1 |  | Func0001 |  |  |  | 无符号整数 | 01:已见;其它:未见 | 0x01:见太阳;0x00:未见;0x02:B00其他;0x03:B11其他
114 | W524 | DLX10_114 | 星敏C见月球标志 | 1 |  | Func0001 |  |  |  | 无符号整数 | 01:已见;其它:未见 | 0x01:见太阳;0x00:未见;0x02:B00其他;0x03:B11其他
115 | W525 | DLX10_115 | 帆板展开标志 | 1 |  | Func0001 |  |  |  | 无符号整数 | 1展开；0收拢； | 0x01:展开;0x00:收拢;0x02:B00其他;0x03:B11其他
116 | W526 | DLX10_116 | 月影标志 | 1 |  | Func0001 |  |  |  | 无符号整数 | 1为阴影；0为非阴影 | 0x01:月影区;0x00:非月影;0x02:B00其他;0x03:B11其他
117 | W527 | DLX10_117 | 地影标志 | 1 |  | Func0001 |  |  |  | 无符号整数 | 1为阴影；0为非阴影 | 0x01:地影区;0x00:非地影区;0x02:B00其他;0x03:B11其他
118 | W528 | DLX10_118 | 阴影区标志(判地影+月影) | 1 |  | Func0001 |  |  |  | 无符号整数 | 1为阴影；0为非阴影 | 0x01:阴影区;0x00:阳照区;0x02:B00其他;0x03:B11其他
119 | W529-W534 | DLX10_119 | 时钟48bit | 6 |  | Func0001 | 时间转换公式_4B |  |  | 无符号整数 | 北京时间
120 | W535-W536 | DLX10_120 | 系统钟时间2字节 | 2 |  | Func0007 | 0.0256 |  |  | 无符号整数 | 右边倒数2-3字节
121 | W537 | DLX10_121 | 系统钟时间1字节 | 1 |  | Func0007 | 0.4096 |  |  | 无符号整数 | bit12-17
122 | W538-W541 | DLX10_122 | Fx-本体系下合外力 | 4 |  | Func0001 |  |  |  | 浮点数 | N
123 | W542-W545 | DLX10_123 | Fy-本体系下合外力 | 4 |  | Func0001 |  |  |  | 浮点数 | N
124 | W546-W549 | DLX10_124 | Fz-本体系下合外力 | 4 |  | Func0001 |  |  |  | 浮点数 | N
125 | W550-W553 | DLX10_125 | Tx-本体系下控制力矩 | 4 |  | Func0001 |  |  |  | 浮点数 | Nm
126 | W554-W557 | DLX10_126 | Ty-本体系下控制力矩 | 4 |  | Func0001 |  |  |  | 浮点数 | Nm
127 | W558-W561 | DLX10_127 | Tz-本体系下控制力矩 | 4 |  | Func0001 |  |  |  | 浮点数 | Nm
128 | W562-W565 | DLX10_128 | Fx-本体系下控制力 | 4 |  | Func0001 |  |  |  | 浮点数 | N
129 | W566-W569 | DLX10_129 | Fy-本体系下控制力 | 4 |  | Func0001 |  |  |  | 浮点数 | N
130 | W570-W573 | DLX10_130 | Fz-本体系下控制力 | 4 |  | Func0001 |  |  |  | 浮点数 | N
131 | W574-W577 | DLX10_131 | 星体惯量Ixx | 4 |  | Func0001 |  |  |  | 浮点数 | Kg·m2
132 | W578-W581 | DLX10_132 | 星体惯量Iyx | 4 |  | Func0001 |  |  |  | 浮点数 | Kg·m2
133 | W582-W585 | DLX10_133 | 星体惯量Izx | 4 |  | Func0001 |  |  |  | 浮点数 | Kg·m2
134 | W586-W589 | DLX10_134 | 星体惯量Iyx | 4 |  | Func0001 |  |  |  | 浮点数 | Kg·m2
135 | W590-W593 | DLX10_135 | 星体惯量Iyy | 4 |  | Func0001 |  |  |  | 浮点数 | Kg·m2
136 | W594-W597 | DLX10_136 | 星体惯量Iyz | 4 |  | Func0001 |  |  |  | 浮点数 | Kg·m2
137 | W598-W601 | DLX10_137 | 星体惯量Izx | 4 |  | Func0001 |  |  |  | 浮点数 | Kg·m2
138 | W602-W605 | DLX10_138 | 星体惯量Izy | 4 |  | Func0001 |  |  |  | 浮点数 | °
139 | W606-W609 | DLX10_139 | 星体惯量Izz | 4 |  | Func0001 |  |  |  | 浮点数 | °
140 | W610-W613 | DLX10_140 | 本体系下磁力矩Tbx | 4 |  | Func0001 |  |  |  | 浮点数 | Nm
141 | W614-W617 | DLX10_141 | 本体系下磁力矩Tby | 4 |  | Func0001 |  |  |  | 浮点数 | Nm
142 | W618-W621 | DLX10_142 | 本体系下磁力矩Tbz | 4 |  | Func0001 |  |  |  | 浮点数 | Nm
143 | W622-W625 | DLX10_143 | 本体系下磁场强度Bx | 4 |  | Func0007 | 10000 |  |  | 浮点数 | Gs
144 | W626-W629 | DLX10_144 | 本体系下磁场强度By | 4 |  | Func0007 | 10000 |  |  | 浮点数 | Gs
145 | W630-W633 | DLX10_145 | 本体系下磁场强度Bz | 4 |  | Func0007 | 10000 |  |  | 浮点数 | Gs
146 | W634-W637 | DLX10_146 | 磁矩大小Mbx | 4 |  | Func0001 |  |  |  | 浮点数 | Am2
147 | W638-W641 | DLX10_147 | 磁矩大小Mby | 4 |  | Func0001 |  |  |  | 浮点数 | Am2
148 | W642-W645 | DLX10_148 | 磁矩大小Mbz | 4 |  | Func0001 |  |  |  | 浮点数 | Am2
149 | W646-W649 | DLX10_149 | 年 | 4 |  | Func0001 |  |  |  | 浮点数
150 | W650-W653 | DLX10_150 | 月 | 4 |  | Func0001 |  |  |  | 浮点数
151 | W654-W657 | DLX10_151 | 日 | 4 |  | Func0001 |  |  |  | 浮点数
152 | W658-W661 | DLX10_152 | 时 | 4 |  | Func0001 |  |  |  | 浮点数
153 | W662-W665 | DLX10_153 | 分 | 4 |  | Func0001 |  |  |  | 浮点数
154 | W666-W669 | DLX10_154 | 秒 | 4 |  | Func0001 |  |  |  | 浮点数
155 | W670-W673 | DLX10_155 | 毫秒 | 4 |  | Func0001 |  |  |  | 浮点数
156 | W674-W677 | DLX10_156 | 磁电流采集电压-X | 4 |  | Func0001 |  |  |  | 浮点数 | V
157 | W678-W681 | DLX10_157 | 磁电流采集电压-Y | 4 |  | Func0001 |  |  |  | 浮点数 | V
158 | W682-W685 | DLX10_158 | 磁电流采集电压-Z1 | 4 |  | Func0001 |  |  |  | 浮点数 | V
159 | W686-W689 | DLX10_159 | 磁电流采集电压-Z2 | 4 |  | Func0001 |  |  |  | 浮点数
160 | W690-W693 | DLX10_160 | 力矩all_x | 4 |  | Func0001 |  |  |  | 浮点数 | Nm
161 | W694-W697 | DLX10_161 | 力矩all_y | 4 |  | Func0001 |  |  |  | 浮点数 | Nm
162 | W698-W701 | DLX10_162 | 力矩all_z | 4 |  | Func0001 |  |  |  | 浮点数 | Nm
163 | W702-W705 | DLX10_163 | 气动力Fx | 4 |  | Func0001 |  |  |  | 浮点数 | N
164 | W706-W709 | DLX10_164 | 气动力Fy | 4 |  | Func0001 |  |  |  | 浮点数 | N
165 | W710-W713 | DLX10_165 | 气动力Fz | 4 |  | Func0001 |  |  |  | 浮点数 | N
166 | W714-W717 | DLX10_166 | 光压力Fx | 4 |  | Func0001 |  |  |  | 浮点数 | N
167 | W718-W721 | DLX10_167 | 光压力Fy | 4 |  | Func0001 |  |  |  | 浮点数 | N
168 | W722-W725 | DLX10_168 | 光压力Fz | 4 |  | Func0001 |  |  |  | 浮点数 | N
169 | W726-W729 | DLX10_169 | 日月摄动ax | 4 |  | Func0001 |  |  |  | 浮点数 | m/s2
170 | W730-W733 | DLX10_170 | 日月摄动ay | 4 |  | Func0001 |  |  |  | 浮点数 | m/s2
171 | W734-W737 | DLX10_171 | 日月摄动az | 4 |  | Func0001 |  |  |  | 浮点数 | m/s2
172 | W738-W741 | DLX10_172 | J2摄动ax | 4 |  | Func0001 |  |  |  | 浮点数 | m/s2
173 | W742-W745 | DLX10_173 | J2摄动ay | 4 |  | Func0001 |  |  |  | 浮点数 | m/s2
174 | W746-W749 | DLX10_174 | J2摄动az | 4 |  | Func0001 |  |  |  | 浮点数 | m/s2
175 | W750-W753 | DLX10_175 | 田谐摄动ax | 4 |  | Func0001 |  |  |  | 浮点数 | m/s2
176 | W754-W757 | DLX10_176 | 田谐摄动ay | 4 |  | Func0001 |  |  |  | 浮点数 | m/s2
177 | W758-W761 | DLX10_177 | 田谐摄动az | 4 |  | Func0001 |  |  |  | 浮点数 | m/s2
178 | W762-W765 | DLX10_178 | 本体系下重力梯度Td_gx | 4 |  | Func0001 |  |  |  | 浮点数 | Nm
179 | W766-W769 | DLX10_179 | 本体系下重力梯度Td_gy | 4 |  | Func0001 |  |  |  | 浮点数 | Nm
180 | W770-W773 | DLX10_180 | 本体系下重力梯度Td_gz | 4 |  | Func0001 |  |  |  | 浮点数 | Nm
181 | W774-W777 | DLX10_181 | 本体系下剩磁力矩Td_magx | 4 |  | Func0001 |  |  |  | 浮点数 | Nm
182 | W778-W781 | DLX10_182 | 本体系下剩磁力矩Td_magy | 4 |  | Func0001 |  |  |  | 浮点数 | Nm
183 | W782-W785 | DLX10_183 | 本体系下剩磁力矩Td_magz | 4 |  | Func0001 |  |  |  | 浮点数 | Nm
184 | W786-W789 | DLX10_184 | 陀螺Ax输出 | 4 |  | Func0007 | 1 |  |  | 浮点数 | °/s
185 | W790-W793 | DLX10_185 | 陀螺Ay输出 | 4 |  | Func0007 | 1 |  |  | 浮点数 | °/s
186 | W794-W797 | DLX10_186 | 陀螺Az输出 | 4 |  | Func0007 | 1 |  |  | 浮点数 | °/s
187 | W798-W801 | DLX10_187 | 陀螺Bx输出 | 4 |  | Func0007 | 1 |  |  | 浮点数 | °/s
188 | W802-W805 | DLX10_188 | 陀螺By输出 | 4 |  | Func0007 | 1 |  |  | 浮点数 | °/s
189 | W806-W809 | DLX10_189 | 陀螺Bz输出 | 4 |  | Func0007 | 1 |  |  | 浮点数 | °/s
190 | W810-W811 | DLX10_190 | 飞轮1状态高 | 2 |  | Func0001 |  |  |  | 无符号整数 |  | 0x0000:0数字飞轮关;0x3F80:1串口数字飞轮开;0x4000:2姿控闭环数字飞轮开;0x4040:3包长错;0x4080:4备用
191 | W812-W813 | DLX10_191 | 飞轮1状态低字节无效 | 2 |  | Func0001 |  |  |  | 无符号整数 |  | 0x0000:0见高字节;0x3F80:1串口数字飞轮开;0x4000:2姿控闭环数字飞轮开;0x4040:3包长错;0x4080:4备用
192 | W814-W815 | DLX10_192 | 飞轮2状态高 | 2 |  | Func0001 |  |  |  | 无符号整数 |  | 0x0000:0数字飞轮关;0x3F80:1串口数字飞轮开;0x4000:2姿控闭环数字飞轮开;0x4040:3包长错;0x4080:4备用
193 | W816-W817 | DLX10_193 | 飞轮2状态低字节无效 | 2 |  | Func0001 |  |  |  | 无符号整数 |  | 0x0000:0见高字节;0x3F80:1串口数字飞轮开;0x4000:2姿控闭环数字飞轮开;0x4040:3包长错;0x4080:4备用
194 | W818-W819 | DLX10_194 | 飞轮3状态高 | 2 |  | Func0001 |  |  |  | 无符号整数 |  | 0x0000:0数字飞轮关;0x3F80:1串口数字飞轮开;0x4000:2姿控闭环数字飞轮开;0x4040:3包长错;0x4080:4备用
195 | W820-W821 | DLX10_195 | 飞轮3状态低字节无效 | 2 |  | Func0001 |  |  |  | 无符号整数 |  | 0x0000:0见高字节;0x3F80:1串口数字飞轮开;0x4000:2姿控闭环数字飞轮开;0x4040:3包长错;0x4080:4备用
196 | W822-W823 | DLX10_196 | 飞轮4状态高 | 2 |  | Func0001 |  |  |  | 无符号整数 |  | 0x0000:0数字飞轮关;0x3F80:1串口数字飞轮开;0x4000:2姿控闭环数字飞轮开;0x4040:3包长错;0x4080:4备用
197 | W824-W825 | DLX10_197 | 飞轮4状态低字节无效 | 2 |  | Func0001 |  |  |  | 无符号整数 |  | 0x0000:0见高字节;0x3F80:1串口数字飞轮开;0x4000:2姿控闭环数字飞轮开;0x4040:3包长错;0x4080:4备用
198 | W826-W829 | DLX10_198 | 飞轮1-5001采集转速 | 4 |  | Func0001 |  |  |  | 浮点数 | rpm
199 | W830-W833 | DLX10_199 | 飞轮2-5001采集转速 | 4 |  | Func0001 |  |  |  | 浮点数 | rpm
200 | W834-W837 | DLX10_200 | 飞轮3-5001采集转速 | 4 |  | Func0001 |  |  |  | 浮点数 | rpm
201 | W838-W841 | DLX10_201 | 飞轮4-5001采集转速 | 4 |  | Func0001 |  |  |  | 浮点数 | rpm
202 | W842-W845 | DLX10_202 | 姿控地测口飞轮1转速 | 4 |  | Func0001 |  |  |  | 浮点数 | rpm
203 | W846-W849 | DLX10_203 | 姿控地测口飞轮2转速 | 4 |  | Func0001 |  |  |  | 浮点数 | rpm
204 | W850-W853 | DLX10_204 | 姿控地测口飞轮3转速 | 4 |  | Func0001 |  |  |  | 浮点数 | rpm
205 | W854-W857 | DLX10_205 | 姿控地测口飞轮4转速 | 4 |  | Func0001 |  |  |  | 浮点数 | rpm
206 | W858-W859 | DLX10_206 | 地测口包头 | 2 |  | Func0001 |  |  |  | 无符号整数
207 | W860 | DLX10_207 | 导航单元工作状态 | 1 |  | Func0001 |  |  |  | 无符号整数
208 | W861-W868 | DLX10_208 | 卫星位置x | 8 |  | Func0001 |  |  |  | 浮点数 | m
209 | W869-W876 | DLX10_209 | 卫星位置y | 8 |  | Func0001 |  |  |  | 浮点数 | m
210 | W877-W884 | DLX10_210 | 卫星位置z | 8 |  | Func0001 |  |  |  | 浮点数 | m
211 | W885-W888 | DLX10_211 | 卫星速度x | 4 |  | Func0001 |  |  |  | 浮点数 | m/s
212 | W889-W892 | DLX10_212 | 卫星速度y | 4 |  | Func0001 |  |  |  | 浮点数 | m/s
213 | W893-W896 | DLX10_213 | 卫星速度z | 4 |  | Func0001 |  |  |  | 浮点数 | m/s
214 | W897-W900 | DLX10_214 | 系统时间秒计数 | 4 |  | Func0001 |  |  |  | 无符号整数 | s
215 | W901-W904 | DLX10_215 | 系统时间微秒计数 | 4 |  | Func0001 |  |  |  | 无符号整数 | μs
216 | W905-W908 | DLX10_216 | 模拟太敏A电池片1电流 | 4 |  | Func0001 |  |  |  | 浮点数 | mA
217 | W909-W912 | DLX10_217 | 模拟太敏A电池片2电流 | 4 |  | Func0001 |  |  |  | 浮点数 | mA
218 | W913-W916 | DLX10_218 | 模拟太敏A电池片3电流 | 4 |  | Func0001 |  |  |  | 浮点数 | mA
219 | W917-W920 | DLX10_219 | 模拟太敏A电池片4电流 | 4 |  | Func0001 |  |  |  | 浮点数 | mA
220 | W921-W924 | DLX10_220 | 模拟太敏B电池片1电流 | 4 |  | Func0001 |  |  |  | 浮点数 | mA
221 | W925-W928 | DLX10_221 | 模拟太敏B电池片2电流 | 4 |  | Func0001 |  |  |  | 浮点数 | mA
222 | W929-W932 | DLX10_222 | 模拟太敏B电池片3电流 | 4 |  | Func0001 |  |  |  | 浮点数 | mA
223 | W933-W936 | DLX10_223 | 模拟太敏B电池片4电流 | 4 |  | Func0001 |  |  |  | 浮点数 | mA
224 | W937-W940 | DLX10_224 | 数太滚动角 | 4 |  | Func0001 |  |  |  | 浮点数 | °
225 | W941-W944 | DLX10_225 | 数太俯仰角 | 4 |  | Func0001 |  |  |  | 浮点数 | °
226 | W945-W948 | DLX10_226 | 星敏A曝光时间_秒数 | 4 |  | Func0001 |  |  |  | 无符号整数 | s
227 | W949-W950 | DLX10_227 | 星敏A曝光时间_毫秒数 | 2 |  | Func0001 |  |  |  | 无符号整数 | ms
228 | W951-W954 | DLX10_228 | 星敏A四元数q0 | 4 |  | Func0001 |  |  |  | 浮点数
229 | W955-W958 | DLX10_229 | 星敏A四元数q1 | 4 |  | Func0001 |  |  |  | 浮点数
230 | W959-W962 | DLX10_230 | 星敏A四元数q2 | 4 |  | Func0001 |  |  |  | 浮点数
231 | W963-W966 | DLX10_231 | 星敏A四元数q3 | 4 |  | Func0001 |  |  |  | 浮点数
232 | W967-W970 | DLX10_236 | 星敏B曝光时间_秒数 | 4 |  | Func0001 |  |  |  | 无符号整数
233 | W971-W972 | DLX10_237 | 星敏B曝光时间_毫秒数 | 2 |  | Func0001 |  |  |  | 无符号整数
234 | W973-W976 | DLX10_238 | 星敏B四元数q0 | 4 |  | Func0001 |  |  |  | 浮点数
235 | W977-W980 | DLX10_239 | 星敏B四元数q1 | 4 |  | Func0001 |  |  |  | 浮点数
236 | W981-W984 | DLX10_240 | 星敏B四元数q2 | 4 |  | Func0001 |  |  |  | 浮点数
237 | W985-W988 | DLX10_241 | 星敏B四元数q3 | 4 |  | Func0001 |  |  |  | 浮点数
238 | W989-W992 | DLX10_246 | 星敏C曝光时间_秒数 | 4 |  | Func0001 |  |  |  | 无符号整数
239 | W993-W994 | DLX10_247 | 星敏C曝光时间_毫秒数 | 2 |  | Func0001 |  |  |  | 无符号整数
240 | W995-W998 | DLX10_248 | 星敏C四元数q0 | 4 |  | Func0001 |  |  |  | 浮点数
241 | W999-W1002 | DLX10_249 | 星敏C四元数q1 | 4 |  | Func0001 |  |  |  | 浮点数
242 | W1003-W1006 | DLX10_250 | 星敏C四元数q2 | 4 |  | Func0001 |  |  |  | 浮点数
243 | W1007-W1010 | DLX10_251 | 星敏C四元数q3 | 4 |  | Func0001 |  |  |  | 浮点数
244 | W1011-W1014 | DLX10_256 | 光纤陀螺A角速度ωx | 4 |  | Func0001 |  |  |  | 浮点数 | °/s
245 | W1015-W1018 | DLX10_257 | 光纤陀螺A角速度ωy | 4 |  | Func0001 |  |  |  | 浮点数 | °/s
246 | W1019-W1022 | DLX10_258 | 光纤陀螺A角速度ωz | 4 |  | Func0001 |  |  |  | 浮点数 | °/s
247 | W1023-W1026 | DLX10_259 | 光纤陀螺B角速度ωx | 4 |  | Func0001 |  |  |  | 浮点数
248 | W1027-W1030 | DLX10_260 | 光纤陀螺B角速度ωy | 4 |  | Func0001 |  |  |  | 浮点数
249 | W1031-W1034 | DLX10_261 | 光纤陀螺B角速度ωz | 4 |  | Func0001 |  |  |  | 浮点数
250 | W1035-W1038 | DLX10_262 | 磁强计X轴Gs | 4 |  | Func0007 | 0.25 |  |  | 浮点数 | V
251 | W1039-W1042 | DLX10_263 | 磁强计Y轴Gs | 4 |  | Func0007 | 0.25 |  |  | 浮点数 | V
252 | W1043-W1046 | DLX10_264 | 磁强计Z轴Gs | 4 |  | Func0007 | 0.25 |  |  | 浮点数 | V
253 | W1047-W1050 | DLX10_265 | 飞轮1转速 | 4 |  | Func0001 |  |  |  | 浮点数
254 | W1051-W1054 | DLX10_266 | 飞轮2转速 | 4 |  | Func0001 |  |  |  | 浮点数
255 | W1055-W1058 | DLX10_267 | 飞轮3转速 | 4 |  | Func0001 |  |  |  | 浮点数
256 | W1059-W1062 | DLX10_268 | 飞轮4转速 | 4 |  | Func0001 |  |  |  | 浮点数
257 | W1063-W1066 | DLX10_269 | sada-A转角 | 4 |  | Func0001 |  |  |  | 浮点数
258 | W1067-W1070 | DLX10_270 | sada-B转角 | 4 |  | Func0001 |  |  |  | 浮点数
259 | W1071-W1074 | DLX10_2701 | 磁强计BX轴Gs | 4 |  | Func0007 | 0.25 |  |  | 浮点数 | V
260 | W1075-W1078 | DLX10_2702 | 磁强计BY轴Gs | 4 |  | Func0007 | 0.25 |  |  | 浮点数 | V
261 | W1079-W1082 | DLX10_2703 | 磁强计BZ轴Gs | 4 |  | Func0007 | 0.25 |  |  | 浮点数 | V
262 | W1083-W1086 | DLX10_2704 | 微机械陀螺3角速度ωx | 4 |  | Func0001 |  |  |  | 浮点数
263 | W1087-W1090 | DLX10_2705 | 微机械陀螺3角速度ωy | 4 |  | Func0001 |  |  |  | 浮点数
264 | W1091-W1094 | DLX10_2706 | 微机械陀螺3角速度ωz | 4 |  | Func0001 |  |  |  | 浮点数
265 | W1095-W1097 | DLX10_2712 | 发给综电数据包尾 | 3 |  | Func0001 |  |  |  | 浮点数
266 | W1098-W1101 | DLX10_272 | 1阶基频 | 4 |  | Func0001 |  |  |  | 浮点数 | Hz
267 | W1102-W1105 | DLX10_273 | 2阶基频 | 4 |  | Func0001 |  |  |  | 浮点数 | Hz
268 | W1106-W1109 | DLX10_274 | 3阶基频 | 4 |  | Func0001 |  |  |  | 浮点数 | Hz
269 | W1110-W1113 | DLX10_275 | 4阶基频 | 4 |  | Func0001 |  |  |  | 浮点数 | Hz
270 | W1114-W1117 | DLX10_276 | 5阶基频 | 4 |  | Func0001 |  |  |  | 浮点数 | Hz
271 | W1118-W1121 | DLX10_277 | 6阶基频 | 4 |  | Func0001 |  |  |  | 浮点数 | Hz
272 | W1122-W1125 | DLX10_278 | 7阶基频 | 4 |  | Func0001 |  |  |  | 浮点数 | Hz
273 | W1126-W1129 | DLX10_279 | 8阶基频 | 4 |  | Func0001 |  |  |  | 浮点数 | Hz
274 | W1130-W1133 | DLX10_280 | 平动耦合系数矩阵T01 | 4 |  | Func0001 |  |  |  | 浮点数 | 3×8矩阵，按列排
275 | W1134-W1137 | DLX10_281 | 平动耦合系数矩阵T02 | 4 |  | Func0001 |  |  |  | 浮点数 | 3×8矩阵，按列排
276 | W1138-W1141 | DLX10_282 | 平动耦合系数矩阵T03 | 4 |  | Func0001 |  |  |  | 浮点数 | 3×8矩阵，按列排
277 | W1142-W1145 | DLX10_283 | 平动耦合系数矩阵T04 | 4 |  | Func0001 |  |  |  | 浮点数 | 3×8矩阵，按列排
278 | W1146-W1149 | DLX10_284 | 平动耦合系数矩阵T05 | 4 |  | Func0001 |  |  |  | 浮点数 | 3×8矩阵，按列排
279 | W1150-W1153 | DLX10_285 | 平动耦合系数矩阵T06 | 4 |  | Func0001 |  |  |  | 浮点数 | 3×8矩阵，按列排
280 | W1154-W1157 | DLX10_286 | 平动耦合系数矩阵T07 | 4 |  | Func0001 |  |  |  | 浮点数 | 3×8矩阵，按列排
281 | W1158-W1161 | DLX10_287 | 平动耦合系数矩阵T08 | 4 |  | Func0001 |  |  |  | 浮点数 | 3×8矩阵，按列排
282 | W1162-W1165 | DLX10_288 | 平动耦合系数矩阵T09 | 4 |  | Func0001 |  |  |  | 浮点数 | 3×8矩阵，按列排
283 | W1166-W1169 | DLX10_289 | 平动耦合系数矩阵T10 | 4 |  | Func0001 |  |  |  | 浮点数 | 3×8矩阵，按列排
284 | W1170-W1173 | DLX10_290 | 平动耦合系数矩阵T11 | 4 |  | Func0001 |  |  |  | 浮点数 | 3×8矩阵，按列排
285 | W1174-W1177 | DLX10_291 | 平动耦合系数矩阵T12 | 4 |  | Func0001 |  |  |  | 浮点数 | 3×8矩阵，按列排
286 | W1178-W1181 | DLX10_292 | 平动耦合系数矩阵T13 | 4 |  | Func0001 |  |  |  | 浮点数 | 3×8矩阵，按列排
287 | W1182-W1185 | DLX10_293 | 平动耦合系数矩阵T14 | 4 |  | Func0001 |  |  |  | 浮点数 | 3×8矩阵，按列排
288 | W1186-W1189 | DLX10_294 | 平动耦合系数矩阵T15 | 4 |  | Func0001 |  |  |  | 浮点数 | 3×8矩阵，按列排
289 | W1190-W1193 | DLX10_295 | 平动耦合系数矩阵T16 | 4 |  | Func0001 |  |  |  | 浮点数 | 3×8矩阵，按列排
290 | W1194-W1197 | DLX10_296 | 平动耦合系数矩阵T17 | 4 |  | Func0001 |  |  |  | 浮点数 | 3×8矩阵，按列排
291 | W1198-W1201 | DLX10_297 | 平动耦合系数矩阵T18 | 4 |  | Func0001 |  |  |  | 浮点数 | 3×8矩阵，按列排
292 | W1202-W1205 | DLX10_298 | 平动耦合系数矩阵T19 | 4 |  | Func0001 |  |  |  | 浮点数 | 3×8矩阵，按列排
293 | W1206-W1209 | DLX10_299 | 平动耦合系数矩阵T20 | 4 |  | Func0001 |  |  |  | 浮点数 | 3×8矩阵，按列排
294 | W1210-W1213 | DLX10_300 | 平动耦合系数矩阵T21 | 4 |  | Func0001 |  |  |  | 浮点数 | 3×8矩阵，按列排
295 | W1214-W1217 | DLX10_301 | 平动耦合系数矩阵T22 | 4 |  | Func0001 |  |  |  | 浮点数 | 3×8矩阵，按列排
296 | W1218-W1221 | DLX10_302 | 平动耦合系数矩阵T23 | 4 |  | Func0001 |  |  |  | 浮点数 | 3×8矩阵，按列排
297 | W1222-W1225 | DLX10_303 | 平动耦合系数矩阵T24 | 4 |  | Func0001 |  |  |  | 浮点数 | 3×8矩阵，按列排
298 | W1226-W1229 | DLX10_304 | 转动耦合系数矩阵R01 | 4 |  | Func0001 |  |  |  | 浮点数 | 3×8矩阵，按列排
299 | W1230-W1233 | DLX10_305 | 转动耦合系数矩阵R02 | 4 |  | Func0001 |  |  |  | 浮点数 | 3×8矩阵，按列排
300 | W1234-W1237 | DLX10_306 | 转动耦合系数矩阵R03 | 4 |  | Func0001 |  |  |  | 浮点数 | 3×8矩阵，按列排
301 | W1238-W1241 | DLX10_307 | 转动耦合系数矩阵R04 | 4 |  | Func0001 |  |  |  | 浮点数 | 3×8矩阵，按列排
302 | W1242-W1245 | DLX10_308 | 转动耦合系数矩阵R05 | 4 |  | Func0001 |  |  |  | 浮点数 | 3×8矩阵，按列排
303 | W1246-W1249 | DLX10_309 | 转动耦合系数矩阵R06 | 4 |  | Func0001 |  |  |  | 浮点数 | 3×8矩阵，按列排
304 | W1250-W1253 | DLX10_310 | 转动耦合系数矩阵R07 | 4 |  | Func0001 |  |  |  | 浮点数 | 3×8矩阵，按列排
305 | W1254-W1257 | DLX10_311 | 转动耦合系数矩阵R08 | 4 |  | Func0001 |  |  |  | 浮点数 | 3×8矩阵，按列排
306 | W1258-W1261 | DLX10_312 | 转动耦合系数矩阵R09 | 4 |  | Func0001 |  |  |  | 浮点数 | 3×8矩阵，按列排
307 | W1262-W1265 | DLX10_313 | 转动耦合系数矩阵R10 | 4 |  | Func0001 |  |  |  | 浮点数 | 3×8矩阵，按列排
308 | W1266-W1269 | DLX10_314 | 转动耦合系数矩阵R11 | 4 |  | Func0001 |  |  |  | 浮点数 | 3×8矩阵，按列排
309 | W1270-W1273 | DLX10_315 | 转动耦合系数矩阵R12 | 4 |  | Func0001 |  |  |  | 浮点数 | 3×8矩阵，按列排
310 | W1274-W1277 | DLX10_316 | 转动耦合系数矩阵R13 | 4 |  | Func0001 |  |  |  | 浮点数 | 3×8矩阵，按列排
311 | W1278-W1281 | DLX10_317 | 转动耦合系数矩阵R14 | 4 |  | Func0001 |  |  |  | 浮点数 | 3×8矩阵，按列排
312 | W1282-W1285 | DLX10_318 | 转动耦合系数矩阵R15 | 4 |  | Func0001 |  |  |  | 浮点数 | 3×8矩阵，按列排
313 | W1286-W1289 | DLX10_319 | 转动耦合系数矩阵R16 | 4 |  | Func0001 |  |  |  | 浮点数 | 3×8矩阵，按列排
314 | W1290-W1293 | DLX10_320 | 转动耦合系数矩阵R17 | 4 |  | Func0001 |  |  |  | 浮点数 | 3×8矩阵，按列排
315 | W1294-W1297 | DLX10_321 | 转动耦合系数矩阵R18 | 4 |  | Func0001 |  |  |  | 浮点数 | 3×8矩阵，按列排
316 | W1298-W1301 | DLX10_322 | 转动耦合系数矩阵R19 | 4 |  | Func0001 |  |  |  | 浮点数 | 3×8矩阵，按列排
317 | W1302-W1305 | DLX10_323 | 转动耦合系数矩阵R20 | 4 |  | Func0001 |  |  |  | 浮点数 | 3×8矩阵，按列排
318 | W1306-W1309 | DLX10_324 | 转动耦合系数矩阵R21 | 4 |  | Func0001 |  |  |  | 浮点数 | 3×8矩阵，按列排
319 | W1310-W1313 | DLX10_325 | 转动耦合系数矩阵R22 | 4 |  | Func0001 |  |  |  | 浮点数 | 3×8矩阵，按列排
320 | W1314-W1317 | DLX10_326 | 转动耦合系数矩阵R23 | 4 |  | Func0001 |  |  |  | 浮点数 | 3×8矩阵，按列排
321 | W1318-W1321 | DLX10_327 | 转动耦合系数矩阵R24 | 4 |  | Func0001 |  |  |  | 浮点数 | 3×8矩阵，按列排
322 | W1322-W1325 | DLX10_328 | 模态坐标η1 | 4 |  | Func0001 |  |  |  | 浮点数
323 | W1326-W1329 | DLX10_329 | 模态坐标η2 | 4 |  | Func0001 |  |  |  | 浮点数
324 | W1330-W1333 | DLX10_330 | 模态坐标η3 | 4 |  | Func0001 |  |  |  | 浮点数
325 | W1334-W1337 | DLX10_331 | 模态坐标η4 | 4 |  | Func0001 |  |  |  | 浮点数
326 | W1338-W1341 | DLX10_332 | 模态坐标η5 | 4 |  | Func0001 |  |  |  | 浮点数
327 | W1342-W1345 | DLX10_333 | 模态坐标η6 | 4 |  | Func0001 |  |  |  | 浮点数
328 | W1346-W1349 | DLX10_334 | 模态坐标η7 | 4 |  | Func0001 |  |  |  | 浮点数
329 | W1350-W1353 | DLX10_335 | 模态坐标η8 | 4 |  | Func0001 |  |  |  | 浮点数
330 | W1354-W1357 | DLX10_336 | 地测口命令飞轮1转速 | 4 |  | Func0001 |  |  |  | 浮点数 | rpm
331 | W1358-W1361 | DLX10_337 | 地测口命令飞轮2转速 | 4 |  | Func0001 |  |  |  | 浮点数 | rpm
332 | W1362-W1365 | DLX10_338 | 地测口命令飞轮3转速 | 4 |  | Func0001 |  |  |  | 浮点数 | rpm
333 | W1366-W1369 | DLX10_339 | 地测口命令飞轮4转速 | 4 |  | Func0001 |  |  |  | 浮点数 | rpm
334 | W1370-W1373 | DLX10_340 | 地测口命令磁力矩器1电流 | 4 |  | Func0001 |  |  |  | 浮点数 | mA
335 | W1374-W1377 | DLX10_341 | 地测口命令磁力矩器2电流 | 4 |  | Func0001 |  |  |  | 浮点数 | mA
336 | W1378-W1381 | DLX10_342 | 地测口命令磁力矩器3电流 | 4 |  | Func0001 |  |  |  | 浮点数 | mA
337 | W1382-W1385 | DLX10_343 | 地测口命令磁力矩器4电流 | 4 |  | Func0001 |  |  |  | 浮点数 | mA
338 | W1386-W1389 | DLX10_344 | 地测口命令sada-A模式 | 4 |  | Func0001 |  |  |  | 浮点数
339 | W1390-W1393 | DLX10_345 | 地测口命令sada-A角速度 | 4 |  | Func0001 |  |  |  | 浮点数 | °/s
340 | W1394-W1397 | DLX10_346 | 地测口命令sada-A角增量 | 4 |  | Func0001 |  |  |  | 浮点数 | °
341 | W1398-W1401 | DLX10_347 | 地测口命令sada-B模式 | 4 |  | Func0001 |  |  |  | 浮点数
342 | W1402-W1405 | DLX10_348 | 地测口命令sada-B角速度 | 4 |  | Func0001 |  |  |  | 浮点数 | °/s
343 | W1406-W1409 | DLX10_349 | 地测口命令sada-B角增量 | 4 |  | Func0001 |  |  |  | 浮点数 | °
344 | W1410-W1413 | DLX10_350 | 地测口命令电推开关标志 | 4 |  | Func0001 |  |  |  | 浮点数 | 1开机
345 | W1414-W1417 | DLX10_351 | 惯性系姿态φ | 4 |  | Func0001 |  |  |  | 浮点数 | °
346 | W1418-W1421 | DLX10_352 | 惯性系姿态θ | 4 |  | Func0001 |  |  |  | 浮点数 | °
347 | W1422-W1425 | DLX10_353 | 惯性系姿态ψ | 4 |  | Func0001 |  |  |  | 浮点数 | °
348 | W1426-W1429 | DLX10_354 | 帆板面积 | 4 |  | Func0001 |  |  |  | 浮点数 | ㎡
349 | W1430-W1433 | DLX10_355 | 地球速度Veix | 4 |  | Func0001 |  |  |  | 浮点数 | m/s
350 | W1434-W1437 | DLX10_356 | 地球速度Veiy | 4 |  | Func0001 |  |  |  | 浮点数 | m/s
351 | W1438-W1441 | DLX10_357 | 地球速度Veiz | 4 |  | Func0001 |  |  |  | 浮点数 | m/s
352 | W1442-W1445 | DLX10_358 | 太阳翼阻尼比ζ | 4 |  | Func0001 |  |  |  | 浮点数
353 | W1446-W1449 | DLX10_359 | 在轨飞行时间 | 4 |  | Func0001 |  |  |  | 浮点数 | min
354 | W1450-W1453 | DLX10_360 | 帆板A轴角加速度 | 4 |  | Func0001 |  |  |  | 浮点数 | °/s^2
355 | W1454-W1457 | DLX10_361 | 帆板A轴角速度 | 4 |  | Func0001 |  |  |  | 浮点数 | °/s
356 | W1458-W1461 | DLX10_362 | 帆板B轴角加速度 | 4 |  | Func0001 |  |  |  | 浮点数 | °/s^2
357 | W1462-W1465 | DLX10_363 | 帆板B轴角速度 | 4 |  | Func0001 |  |  |  | 浮点数 | °/s
358 | W1466-W1469 | DLX10_364 | 帆板命令A轴控制模式 | 4 |  | Func0001 |  |  |  | 浮点数 |  | 0x0000803F:1归零;0x00000040:2停转保持;0x00004040:3速率;0x00008040:4增量;0x0000A040:5不控;0x00000000:0备用
359 | W1470-W1473 | DLX10_365 | 帆板命令A轴角速度 | 4 |  | Func0001 |  |  |  | 浮点数
360 | W1474-W1477 | DLX10_366 | 帆板命令A轴角度增量 | 4 |  | Func0001 |  |  |  | 浮点数
361 | W1478-W1481 | DLX10_367 | 帆板命令B轴控制模式 | 4 |  | Func0001 |  |  |  | 浮点数 |  | 0x0000803F:1归零;0x00000040:2停转保持;0x00004040:3速率;0x00008040:4增量;0x0000A040:5不控;0x00000000:0备用
362 | W1482-W1485 | DLX10_368 | 帆板命令B轴角速度 | 4 |  | Func0001 |  |  |  | 浮点数
363 | W1486-W1489 | DLX10_369 | 帆板命令B轴角度增量 | 4 |  | Func0001 |  |  |  | 浮点数
364 | W1490-W1493 | DLX10_370 | 太阳在模太1坐标系坐标x | 4 |  | Func0001 |  |  |  | 浮点数
365 | W1494-W1497 | DLX10_371 | 太阳在模太1坐标系坐标y | 4 |  | Func0001 |  |  |  | 浮点数
366 | W1498-W1501 | DLX10_372 | 太阳在模太1坐标系坐标z | 4 |  | Func0001 |  |  |  | 浮点数
367 | W1502-W1505 | DLX10_373 | 模太1电池片1电流 | 4 |  | Func0001 |  |  |  | 浮点数
368 | W1506-W1509 | DLX10_374 | 模太1电池片2电流 | 4 |  | Func0001 |  |  |  | 浮点数
369 | W1510-W1513 | DLX10_375 | 模太1电池片3电流 | 4 |  | Func0001 |  |  |  | 浮点数
370 | W1514-W1517 | DLX10_376 | 模太1电池片4电流 | 4 |  | Func0001 |  |  |  | 浮点数
371 | W1518-W1521 | DLX10_377 | 模太1滚动角 | 4 |  | Func0001 |  |  |  | 浮点数
372 | W1522-W1525 | DLX10_378 | 模太1俯仰角 | 4 |  | Func0001 |  |  |  | 浮点数
373 | W1526-W1529 | DLX10_379 | 模太1解算sun_bx | 4 |  | Func0001 |  |  |  | 浮点数
374 | W1530-W1533 | DLX10_380 | 模太1解算sun_by | 4 |  | Func0001 |  |  |  | 浮点数
375 | W1534-W1537 | DLX10_381 | 模太1解算sun_bz | 4 |  | Func0001 |  |  |  | 浮点数
376 | W1538-W1541 | DLX10_382 | 模太1解算本体系下φ | 4 |  | Func0001 |  |  |  | 浮点数 | °
377 | W1542-W1545 | DLX10_383 | 模太1解算本体系下θ | 4 |  | Func0001 |  |  |  | 浮点数 | °
378 | W1546-W1549 | DLX10_384 | 控制四元数Q0 | 4 |  | Func0001 |  |  |  | 浮点数
379 | W1550-W1553 | DLX10_385 | 控制四元数Q1 | 4 |  | Func0001 |  |  |  | 浮点数
380 | W1554-W1557 | DLX10_386 | 控制四元数Q2 | 4 |  | Func0001 |  |  |  | 浮点数
381 | W1558-W1561 | DLX10_387 | 控制四元数Q3 | 4 |  | Func0001 |  |  |  | 浮点数
382 | W1562-W1565 | DLX10_388 | 控制角速度ωx | 4 |  | Func0007 | 57.2958 |  |  | 浮点数 | °/s
383 | W1566-W1569 | DLX10_389 | 控制角速度ωy | 4 |  | Func0007 | 57.2958 |  |  | 浮点数 | °/s
384 | W1570-W1573 | DLX10_390 | 控制角速度ωz | 4 |  | Func0007 | 57.2958 |  |  | 浮点数 | °/s
385 | W1574-W1577 | DLX10_391 | 控制器计算指令力矩Tx | 4 |  | Func0001 |  |  |  | 浮点数 | Nm
386 | W1578-W1581 | DLX10_392 | 控制器计算指令力矩Ty | 4 |  | Func0001 |  |  |  | 浮点数 | Nm
387 | W1582-W1585 | DLX10_393 | 控制器计算指令力矩Tz | 4 |  | Func0001 |  |  |  | 浮点数 | Nm
388 | W1586-W1589 | DLX10_394 | 控制四元数Q1° | 4 |  | Func0007 | 114.5916 |  |  | 浮点数
389 | W1590-W1593 | DLX10_395 | 控制四元数Q2° | 4 |  | Func0007 | 114.5916 |  |  | 浮点数
390 | W1594-W1597 | DLX10_396 | 控制四元数Q3° | 4 |  | Func0007 | 114.5916 |  |  | 浮点数
391 | W1598-W1601 | DLX10_397 | 飞轮1转速 | 4 |  | Func0001 |  |  |  | 浮点数
392 | W1602-W1605 | DLX10_398 | 飞轮2转速 | 4 |  | Func0001 |  |  |  | 浮点数
393 | W1606-W1609 | DLX10_399 | 飞轮3转速 | 4 |  | Func0001 |  |  |  | 浮点数
394 | W1610-W1613 | DLX10_400 | 飞轮4转速 | 4 |  | Func0001 |  |  |  | 浮点数
395 | W1614-W1617 | DLX10_401 | 备用 | 4 |  | Func0001 |  |  |  | 浮点数
396 | W1618-W1621 | DLX10_411 | Fis01 | 4 |  | Func0001 |  |  |  | 浮点数
397 | W1622-W1625 | DLX10_412 | Fis02 | 4 |  | Func0001 |  |  |  | 浮点数
398 | W1626-W1629 | DLX10_413 | Fis03 | 4 |  | Func0001 |  |  |  | 浮点数
399 | W1630-W1633 | DLX10_414 | Fis04 | 4 |  | Func0001 |  |  |  | 浮点数
400 | W1634-W1637 | DLX10_415 | Fis05 | 4 |  | Func0001 |  |  |  | 浮点数
401 | W1638-W1641 | DLX10_416 | Fis06 | 4 |  | Func0001 |  |  |  | 浮点数
402 | W1642-W1645 | DLX10_417 | Fis07 | 4 |  | Func0001 |  |  |  | 浮点数
403 | W1646-W1649 | DLX10_418 | Fis08 | 4 |  | Func0001 |  |  |  | 浮点数
404 | W1650-W1653 | DLX10_419 | Fis09 | 4 |  | Func0001 |  |  |  | 浮点数
405 | W1654-W1657 | DLX10_420 | Fis10 | 4 |  | Func0001 |  |  |  | 浮点数
406 | W1658-W1661 | DLX10_421 | Fis11 | 4 |  | Func0001 |  |  |  | 浮点数
407 | W1662-W1665 | DLX10_422 | Fis12 | 4 |  | Func0001 |  |  |  | 浮点数
408 | W1666-W1669 | DLX10_423 | Fis13 | 4 |  | Func0001 |  |  |  | 浮点数
409 | W1670-W1673 | DLX10_424 | Fis14 | 4 |  | Func0001 |  |  |  | 浮点数
410 | W1674-W1677 | DLX10_425 | Fis15 | 4 |  | Func0001 |  |  |  | 浮点数
411 | W1678-W1681 | DLX10_426 | Fis16 | 4 |  | Func0001 |  |  |  | 浮点数
412 | W1682-W1685 | DLX10_427 | Fis17 | 4 |  | Func0001 |  |  |  | 浮点数
413 | W1686-W1689 | DLX10_428 | Fis18 | 4 |  | Func0001 |  |  |  | 浮点数
414 | W1690-W1693 | DLX10_429 | Fis19 | 4 |  | Func0001 |  |  |  | 浮点数
415 | W1694-W1697 | DLX10_430 | Fis20 | 4 |  | Func0001 |  |  |  | 浮点数
416 | W1698-W1701 | DLX10_431 | Fis21 | 4 |  | Func0001 |  |  |  | 浮点数
417 | W1702-W1705 | DLX10_432 | Fis22 | 4 |  | Func0001 |  |  |  | 浮点数
418 | W1706-W1709 | DLX10_433 | Fis23 | 4 |  | Func0001 |  |  |  | 浮点数
419 | W1710-W1713 | DLX10_434 | Fis24 | 4 |  | Func0001 |  |  |  | 浮点数
420 | W1714-W1717 | DLX10_435 | Tisa01 | 4 |  | Func0001 |  |  |  | 浮点数
421 | W1718-W1721 | DLX10_436 | Tisa02 | 4 |  | Func0001 |  |  |  | 浮点数
422 | W1722-W1725 | DLX10_437 | Tisa03 | 4 |  | Func0001 |  |  |  | 浮点数
423 | W1726-W1729 | DLX10_438 | Tisa04 | 4 |  | Func0001 |  |  |  | 浮点数
424 | W1730-W1733 | DLX10_439 | Tisa05 | 4 |  | Func0001 |  |  |  | 浮点数
425 | W1734-W1737 | DLX10_440 | Tisa06 | 4 |  | Func0001 |  |  |  | 浮点数
426 | W1738-W1741 | DLX10_441 | Tisa07 | 4 |  | Func0001 |  |  |  | 浮点数
427 | W1742-W1745 | DLX10_442 | Tisa08 | 4 |  | Func0001 |  |  |  | 浮点数
428 | W1746-W1749 | DLX10_443 | Tisa09 | 4 |  | Func0001 |  |  |  | 浮点数
429 | W1750-W1753 | DLX10_444 | 数太系下sunx | 4 |  | Func0001 |  |  |  | 浮点数
430 | W1754-W1757 | DLX10_445 | 数太系下suny | 4 |  | Func0001 |  |  |  | 浮点数
431 | W1758-W1761 | DLX10_446 | 数太系下sunz | 4 |  | Func0001 |  |  |  | 浮点数
432 | W1762-W1765 | DLX10_447 | 数太解算太阳矢量sun_bx | 4 |  | Func0001 |  |  |  | 浮点数
433 | W1766-W1769 | DLX10_448 | 数太解算太阳矢量sun_by | 4 |  | Func0001 |  |  |  | 浮点数
434 | W1770-W1773 | DLX10_449 | 数太解算太阳矢量sun_bz | 4 |  | Func0001 |  |  |  | 浮点数
435 | W1774-W1776 | DLX10_450 | 数太解算本体系下φ | 3 |  | Func0001 |  |  |  | 浮点数

## 1
序号 | 路序 | 参数代号 | 参数名称 | 长度/byte | 显示要求 | 处理公式 | 参数系数 | 当量系数 | 具体显示要求 | 数据类型 | 单位 | 正常范围 | 说明
1 | W0-W3 | CPU2_001 | Adam4017通道0CPU2软件版本号 | 4 |  | Func0001 |  |  |  | 无符号整数 | F高位在左
2 | W4-W7 | CPU2_002 | Adam4017通道1通道1-电池片1 | 4 |  | Func0001 |  |  |  | 浮点数 | T高位在右
3 | W8-W11 | CPU2_003 | Adam4017通道2通道2-电池片2 | 4 |  | Func0001 |  |  |  | 浮点数 | V
4 | W12-W15 | CPU2_004 | Adam4017通道3通道3-电池片3 | 4 |  | Func0001 |  |  |  | 浮点数 | V
5 | W16-W19 | CPU2_005 | Adam4017通道4通道4-电池片4 | 4 |  | Func0001 |  |  |  | 浮点数 | V
6 | W20-W23 | CPU2_006 | Adam4017通道5通道5 | 4 |  | Func0001 |  |  |  | 浮点数 | V
7 | W24-W27 | CPU2_007 | Adam4017通道6通道6 | 4 |  | Func0001 |  |  |  | 浮点数 | V
8 | W28-W31 | CPU2_008 | Adam4017通道7通道7 | 4 |  | Func0001 |  |  |  | 浮点数 | V
9 | W32-W35 | CPU2_009 | Adam4017通道8通道8 | 4 |  | Func0001 |  |  |  | 浮点数 | V
10 | W36-W39 | CPU2_010 | Adam4017-9太敏1滚动角 | 4 |  | Func0001 |  |  |  | 浮点数 | °
11 | W40-W43 | CPU2_011 | Adam4017-10太敏1俯仰角 | 4 |  | Func0001 |  |  |  | 浮点数 | °
12 | W44-W47 | CPU2_012 | Adam4017-9太敏2滚动角 | 4 |  | Func0001 |  |  |  | 浮点数 | °
13 | W48-W51 | CPU2_013 | Adam4017-10太敏2俯仰角 | 4 |  | Func0001 |  |  |  | 浮点数 | °
14 | W52-W53 | CPU2_014 | GMS包头DDD1 | 2 |  | Func0001 |  |  |  | 无符号整数 | 共61字节
15 | W54-W56 | CPU2_015 | GMS包头500338 | 3 |  | Func0001 |  |  |  | 无符号整数
16 | W57-W58 | CPU2_016 | GMS34加速度X | 2 |  | Func0007 | 0.0047852 |  |  | 有符号整数
17 | W59-W60 | CPU2_017 | GMS35加速度Y | 2 |  | Func0007 | 0.0047852 |  |  | 有符号整数 | m/s²
18 | W61-W62 | CPU2_018 | GMS36加速度Z | 2 |  | Func0007 | 0.0047852 |  |  | 有符号整数 | m/s²
19 | W63-W64 | CPU2_019 | GMS37角速度X | 2 |  | Func0007 | 0.061035 |  |  | 有符号整数 | m/s²
20 | W65-W66 | CPU2_020 | GMS38角速度Y | 2 |  | Func0007 | 0.061035 |  |  | 有符号整数 | °/s
21 | W67-W68 | CPU2_021 | GMS39角速度Z | 2 |  | Func0007 | 0.061035 |  |  | 有符号整数 | °/s
22 | W69-W70 | CPU2_022 | GMS3A磁场X | 2 |  | Func0007 | 0.013 |  |  | 有符号整数 | μT
23 | W71-W72 | CPU2_023 | GMS3B磁场Y | 2 |  | Func0007 | 0.013 |  |  | 有符号整数 | μT
24 | W73-W74 | CPU2_024 | GMS3C磁场Z | 2 |  | Func0007 | 0.013 |  |  | 有符号整数 | μT
25 | W75-W76 | CPU2_025 | GMS3DX 轴角度低位 | 2 |  | Func0007 | 0.001 |  |  | 有符号整数
26 | W77-W78 | CPU2_026 | GMS3EX 轴角度高位 | 2 |  | Func0007 | 65.536 |  |  | 有符号整数
27 | W79-W80 | CPU2_027 | GMS3FY 轴角度低位 | 2 |  | Func0007 | 0.001 |  |  | 有符号整数
28 | W81-W82 | CPU2_028 | GMS40Y 轴角度高位 | 2 |  | Func0007 | 65.536 |  |  | 有符号整数
29 | W83-W84 | CPU2_029 | GMS41Z 轴角度低位 | 2 |  | Func0007 | 0.001 |  |  | 有符号整数
30 | W85-W86 | CPU2_030 | GMS42Z 轴角度高位 | 2 |  | Func0007 | 65.536 |  |  | 有符号整数
31 | W87-W88 | CPU2_031 | GMS43模块温度 | 2 |  | Func0007 | 0.01 |  |  | 有符号整数 | ℃
32 | W89-W90 | CPU2_032 | GMS44 | 2 |  | Func0001 |  |  |  | 有符号整数
33 | W91-W94 | CPU2_033 | GMS45角速度X | 4 |  | Func0007 | 0.0001 |  |  | 有符号整数 | °/s
34 | W95-W98 | CPU2_034 | GMS47角速度Y | 4 |  | Func0007 | 0.0001 |  |  | 有符号整数 | °/s
35 | W99-W102 | CPU2_035 | GMS49角速度Z | 4 |  | Func0007 | 0.0001 |  |  | 有符号整数 | °/s
36 | W103-W104 | CPU2_036 | GMS4B磁场X | 2 |  | Func0007 | 0.013 |  |  | 有符号整数
37 | W105-W106 | CPU2_037 | GMS4C磁场Y | 2 |  | Func0007 | 0.013 |  |  | 有符号整数
38 | W107-W108 | CPU2_038 | GMS4D磁场Z | 2 |  | Func0007 | 0.013 |  |  | 有符号整数
39 | W109-W110 | CPU2_039 | GMS4E包尾0000 | 2 |  | Func0001 |  |  |  | 有符号整数
40 | W111-W112 | CPU2_040 | GMS4F包尾0000 | 2 |  | Func0001 |  |  |  | 有符号整数
41 | W113-W114 | CPU2_041 | GMSCRC | 2 |  | Func0001 |  |  |  | 有符号整数
42 | W115-W116 | CPU2_042 | GMS-磁场变化量X | 2 |  | Func0007 | 1.3e-08 |  |  | 有符号整数 | T-Tesla
43 | W117-W118 | CPU2_043 | GMS-磁场变化量Y | 2 |  | Func0007 | 1.3e-08 |  |  | 有符号整数 | T-Tesla
44 | W119-W120 | CPU2_044 | GMS-磁场变化量Z | 2 |  | Func0007 | 1.3e-08 |  |  | 有符号整数 | T-Tesla
45 | W121-W122 | CPU2_045 | GMS-磁场变化量X | 2 |  | Func0007 | 0.00013 |  |  | 有符号整数 | T-Gs
46 | W123-W124 | CPU2_046 | GMS-磁场变化量Y | 2 |  | Func0007 | 0.00013 |  |  | 有符号整数 | T-Gs
47 | W125-W126 | CPU2_047 | GMS-磁场变化量Z | 2 |  | Func0007 | 0.00013 |  |  | 有符号整数 | T-Gs
48 | W127-W130 | CPU2_048 | GMS-角速度X滤野值 | 4 |  | Func0007 | 0.0001 |  |  | 有符号整数 | °/s
49 | W131-W134 | CPU2_049 | GMS-角速度Y滤野值 | 4 |  | Func0007 | 0.0001 |  |  | 有符号整数 | °/s
50 | W135-W138 | CPU2_050 | GMS-角速度Z滤野值 | 4 |  | Func0007 | 0.0001 |  |  | 有符号整数 | °/s
51 | W139-W140 | CPU2_051 | MEMS包头DDD2 | 2 |  | Func0001 |  |  |  | 无符号整数
52 | W141-W142 | CPU2_052 | MEMS1帧头 | 2 |  | Func0001 |  |  |  | 无符号整数
53 | W143-W144 | CPU2_053 | MEMS2数据长度 | 2 |  | Func0001 |  |  |  | 无符号整数
54 | W145 | CPU2_054 | MEMS3遥测数据分类号 | 1 |  | Func0001 |  |  |  | 无符号整数
55 | W146 | CPU2_055 | MEMS4遥测请求指令计数 | 1 |  | Func0001 |  |  |  | 无符号整数
56 | W147 | CPU2_056 | MEMS5正确指令计数 | 1 |  | Func0001 |  |  |  | 无符号整数
57 | W148 | CPU2_057 | MEMS6错误指令计数 | 1 |  | Func0001 |  |  |  | 无符号整数
58 | W149 | CPU2_058 | MEMS7最近执行指令码 | 1 |  | Func0001 |  |  |  | 无符号整数
59 | W150-W153 | CPU2_059 | MEMS8帧计数 | 4 |  | Func0001 |  |  |  | 无符号整数
60 | W154-W157 | CPU2_060 | MEMS9MEMSωx | 4 |  | Func0007 | 1e-06 |  |  | 有符号整数 | °/s
61 | W158-W161 | CPU2_061 | MEMS10MEMSωy | 4 |  | Func0007 | 1e-06 |  |  | 有符号整数 | °/s
62 | W162-W165 | CPU2_062 | MEMSMEMSωz | 4 |  | Func0007 | 1e-06 |  |  | 有符号整数 | °/s
63 | W166-W167 | CPU2_063 | MEMS12MEMSx轴温度 | 2 |  | Func0007 | 0.008 |  |  | 有符号整数 | ℃
64 | W168-W169 | CPU2_064 | MEMS13MEMSy轴温度 | 2 |  | Func0007 | 0.008 |  |  | 有符号整数 | ℃
65 | W170-W171 | CPU2_065 | MEMS14MEMSz轴温度 | 2 |  | Func0007 | 0.008 |  |  | 有符号整数 | ℃
66 | W172-W173 | CPU2_066 | MEMS15备用 | 2 |  | Func0001 |  |  |  | 有符号整数
67 | W174 | CPU2_067 | MEMS16校验和 | 1 |  | Func0001 |  |  |  | 无符号整数
68 | W175-W176 | CPU2_068 | 备用1 | 2 |  | Func0001 |  |  |  | 无符号整数
69 | W177-W179 | CPU2_069 | 备用2 | 3 |  | Func0001 |  |  |  | 无符号整数
70 | W180 | CPU2_070 | 备用3 | 1 |  | Func0001 |  |  |  | 无符号整数
71 | W181-W184 | CPU2_071 | 备用4 | 4 |  | Func0001 |  |  |  | 浮点数 | rpm
72 | W185-W188 | CPU2_072 | 备用5 | 4 |  | Func0001 |  |  |  | 浮点数 | rpm
73 | W189-W190 | CPU2_073 | 飞轮包头EB90CA | 2 |  | Func0001 |  |  |  | 无符号整数 | F高位在左
74 | W191 | CPU2_074 | 飞轮设备描述号 | 1 |  | Func0001 |  |  |  | 无符号整数 | T高位在右
75 | W192 | CPU2_075 | 飞轮最近执行的遥控指令 | 1 |  | Func0001 |  |  |  | 无符号整数
76 | W193-W196 | CPU2_076 | 飞轮控制目标值 | 4 |  | Func0001 |  |  |  | 浮点数 | rpm
77 | W197-W200 | CPU2_077 | 飞轮飞轮当前实际转速 | 4 |  | Func0001 |  |  |  | 浮点数 | rpm
78 | W201-W204 | CPU2_078 | 飞轮飞轮当前实际采样电流 | 4 |  | Func0007 | 0.001 |  |  | 浮点数 | mA
79 | W205 | CPU2_079 | 飞轮遥控响应指令计数 | 1 |  | Func0001 |  |  |  | 无符号整数
80 | W206 | CPU2_080 | 飞轮遥测轮询指令计数 | 1 |  | Func0001 |  |  |  | 无符号整数
81 | W207 | CPU2_081 | 飞轮错误指令计数 | 1 |  | Func0001 |  |  |  | 无符号整数
82 | W208 | CPU2_082 | 飞轮电机保护状态 | 1 |  | Func0001 |  |  |  | 无符号整数
83 | W209 | CPU2_083 | 飞轮电机温度 | 1 |  | Func0001 |  |  |  | 有符号整数
84 | W210 | CPU2_084 | 飞轮预留 | 1 |  | Func0001 |  |  |  | 有符号整数
85 | W211 | CPU2_085 | 飞轮预留 | 1 |  | Func0001 |  |  |  | 有符号整数
86 | W212 | CPU2_086 | 飞轮预留 | 1 |  | Func0001 |  |  |  | 有符号整数
87 | W213 | CPU2_087 | 飞轮校验和 | 1 |  | Func0001 |  |  |  | 有符号整数
88 | W214-W215 | CPU2_088 | 飞轮包尾 | 2 |  | Func0001 |  |  |  | 无符号整数
89 | W216-W217 | CPU2_089 | FOG包头1ACF | 2 |  | Func0001 |  |  |  | 无符号整数
90 | W218 | CPU2_090 | FOG版本号 | 1 |  | Func0001 |  |  |  | 无符号整数
91 | W219 | CPU2_091 | FOG类型 | 1 |  | Func0001 |  |  |  | 无符号整数
92 | W220 | CPU2_092 | FOG副导头标识 | 1 |  | Func0001 |  |  |  | 无符号整数
93 | W221 | CPU2_093 | FOG应用过程标识（APID） | 1 |  | Func0001 |  |  |  | 无符号整数
94 | W222 | CPU2_094 | FOG分组标志 | 1 |  | Func0001 |  |  |  | 无符号整数
95 | W223 | CPU2_095 | FOG源包序列计数 | 1 |  | Func0001 |  |  |  | 无符号整数
96 | W224-W225 | CPU2_096 | FOG数据域长度 | 2 |  | Func0001 |  |  |  | 无符号整数
97 | W226-W228 | CPU2_097 | FOGX轴角速度 | 3 |  | Func0007 | 3.5714e-05 |  |  | 有符号整数 | °/s
98 | W229-W231 | CPU2_098 | FOGY轴角速度 | 3 |  | Func0007 | 3.5714e-05 |  |  | 有符号整数 | °/s
99 | W232-W234 | CPU2_099 | FOGZ轴角速度 | 3 |  | Func0007 | 3.5714e-05 |  |  | 有符号整数 | °/s
100 | W235-W236 | CPU2_100 | FOGX轴陀螺温度 | 2 |  | Func0007 | 0.0625 |  |  | 有符号整数 | ℃
101 | W237-W238 | CPU2_101 | FOGY轴陀螺温度 | 2 |  | Func0007 | 0.0625 |  |  | 有符号整数 | ℃
102 | W239-W240 | CPU2_102 | FOGZ轴陀螺温度 | 2 |  | Func0007 | 0.0625 |  |  | 有符号整数 | ℃
103 | W241-W242 | CPU2_103 | FOG保留字节 | 2 |  | Func0001 |  |  |  | 无符号整数
104 | W243-W244 | CPU2_104 | FOG和校验 | 2 |  | Func0001 |  |  |  | 无符号整数
105 | W245-W247 | CPU2_105 | 星敏包头 | 3 |  | Func0001 |  |  |  | 无符号整数
106 | W248-W251 | CPU2_106 | 星敏q1 | 4 |  | Func0007 | 4.6566e-10 |  |  | 有符号整数
107 | W252-W255 | CPU2_107 | 星敏q2 | 4 |  | Func0007 | 4.6566e-10 |  |  | 有符号整数
108 | W256-W259 | CPU2_108 | 星敏q3 | 4 |  | Func0007 | 4.6566e-10 |  |  | 有符号整数
109 | W260-W263 | CPU2_109 | 星敏q4 | 4 |  | Func0007 | 4.6566e-10 |  |  | 有符号整数
110 | W264-W267 | CPU2_110 | 星敏时间秒 | 4 |  | Func0001 |  |  |  | 无符号整数
111 | W268-W270 | CPU2_111 | 星敏时间μs | 3 |  | Func0007 | 40.96 |  |  | 无符号整数
112 | W271 | CPU2_112 | 星敏温度 | 1 |  | Func0001 | ` |  |  | 无符号整数 | ℃
113 | W272 | CPU2_113 | 星敏图像曝光值 | 1 |  | Func0001 |  |  |  | 无符号整数
114 | W273 | CPU2_114 | 星敏图像阈值 | 1 |  | Func0001 |  |  |  | 无符号整数
115 | W274 | CPU2_115 | 星敏背景值 | 1 |  | Func0001 |  |  |  | 无符号整数
116 | W275 | CPU2_116 | 星敏内部参数1 | 1 |  | Func0001 |  |  |  | 无符号整数
117 | W276 | CPU2_117 | 星敏内部参数2 | 1 |  | Func0001 |  |  |  | 无符号整数
118 | W277 | CPU2_118 | 星敏内部参数3 | 1 |  | Func0001 |  |  |  | 无符号整数
119 | W278 | CPU2_119 | 星敏内部参数4 | 1 |  | Func0001 |  |  |  | 无符号整数
120 | W279 | CPU2_120 | 星敏设备编号 | 1 |  | Func0001 |  |  |  | 无符号整数
121 | W280 | CPU2_121 | 星敏EDAC错误计数 | 1 |  | Func0001 |  |  |  | 无符号整数
122 | W281-W283 | CPU2_122 | 星敏图像帧号 | 3 |  | Func0001 |  |  |  | 无符号整数
123 | W284 | CPU2_123 | 星敏内部参数5 | 1 |  | Func0001 |  |  |  | 无符号整数
124 | W285 | CPU2_124 | 星敏四星寻找阈值 | 1 |  | Func0001 |  |  |  | 无符号整数
125 | W286 | CPU2_125 | 星敏跟踪阈值 | 1 |  | Func0001 |  |  |  | 无符号整数
126 | W287-W288 | CPU2_126 | 星敏X方向角速度 | 2 |  | Func0007 | 0.00048828 |  |  | 有符号整数
127 | W289-W290 | CPU2_127 | 星敏Y方向角速度 | 2 |  | Func0007 | 0.00048828 |  |  | 有符号整数
128 | W291-W292 | CPU2_128 | 星敏Z方向角速度 | 2 |  | Func0007 | 0.00048828 |  |  | 有符号整数
129 | W293 | CPU2_129 | 星敏内部参数6 | 1 |  | Func0007 |  |  |  | 有符号整数
130 | W294 | CPU2_130 | 星敏遥测指令计数 | 1 |  | Func0007 |  |  |  | 有符号整数
131 | W295 | CPU2_131 | 星敏遥控指令正确计数 | 1 |  | Func0007 |  |  |  | 有符号整数
132 | W296 | CPU2_132 | 星敏遥控指令错误计数 | 1 |  | Func0007 |  |  |  | 有符号整数
133 | W297 | CPU2_133 | 星敏累加和 | 1 |  | Func0007 |  |  |  | 有符号整数
134 | W298-W301 | CPU2_134 | 星敏修正后Q0 | 4 |  | Func0001 |  |  |  | 浮点数
135 | W302-W305 | CPU2_135 | 星敏修正后Q1 | 4 |  | Func0001 |  |  |  | 浮点数
136 | W306-W309 | CPU2_136 | 星敏修正后Q2 | 4 |  | Func0001 |  |  |  | 浮点数
137 | W310-W313 | CPU2_137 | 星敏修正后Q3 | 4 |  | Func0001 |  |  |  | 浮点数
138 | W314-W317 | CPU2_138 | 星敏修正后Q10 | 4 |  | Func0001 |  |  |  | 浮点数
139 | W318-W321 | CPU2_139 | 星敏修正后Q | 4 |  | Func0001 |  |  |  | 浮点数
140 | W322-W325 | CPU2_140 | 星敏修正后Q12 | 4 |  | Func0001 |  |  |  | 浮点数
141 | W326-W329 | CPU2_141 | 星敏修正后Q13 | 4 |  | Func0001 |  |  |  | 浮点数
142 | W330-W333 | CPU2_142 | CPU2453 | 4 |  | Func0001 |  |  |  | 无符号整数
143 | W334-W336 | CPU2_143 | GMS2-包头500338 | 3 |  | Func0001 |  |  |  | 无符号整数
144 | W337-W338 | CPU2_144 | GMS2-34加速度X | 2 |  | Func0007 | 0.0047852 |  |  | 有符号整数
145 | W339-W340 | CPU2_145 | GMS2-35加速度Y | 2 |  | Func0007 | 0.0047852 |  |  | 有符号整数 | m/s²
146 | W341-W342 | CPU2_146 | GMS2-36加速度Z | 2 |  | Func0007 | 0.0047852 |  |  | 有符号整数 | m/s²
147 | W343-W344 | CPU2_147 | GMS2-37角速度X | 2 |  | Func0007 | 0.061035 |  |  | 有符号整数 | m/s²
148 | W345-W346 | CPU2_148 | GMS2-38角速度Y | 2 |  | Func0007 | 0.061035 |  |  | 有符号整数 | °/s
149 | W347-W348 | CPU2_149 | GMS2-39角速度Z | 2 |  | Func0007 | 0.061035 |  |  | 有符号整数 | °/s
150 | W349-W350 | CPU2_150 | GMS2-3A磁场X | 2 |  | Func0007 | 0.013 |  |  | 有符号整数 | μT
151 | W351-W352 | CPU2_151 | GMS2-3B磁场Y | 2 |  | Func0007 | 0.013 |  |  | 有符号整数 | μT
152 | W353-W354 | CPU2_152 | GMS2-3C磁场Z | 2 |  | Func0007 | 0.013 |  |  | 有符号整数 | μT
153 | W355-W356 | CPU2_153 | GMS2-3DX 轴角度低位 | 2 |  | Func0007 | 0.001 |  |  | 有符号整数
154 | W357-W358 | CPU2_154 | GMS2-3EX 轴角度高位 | 2 |  | Func0007 | 65.536 |  |  | 有符号整数
155 | W359-W360 | CPU2_155 | GMS2-3FY 轴角度低位 | 2 |  | Func0007 | 0.001 |  |  | 有符号整数
156 | W361-W362 | CPU2_156 | GMS2-40Y 轴角度高位 | 2 |  | Func0007 | 65.536 |  |  | 有符号整数
157 | W363-W364 | CPU2_157 | GMS2-41Z 轴角度低位 | 2 |  | Func0007 | 0.001 |  |  | 有符号整数
158 | W365-W366 | CPU2_158 | GMS2-42Z 轴角度高位 | 2 |  | Func0007 | 65.536 |  |  | 有符号整数
159 | W367-W368 | CPU2_159 | GMS2-43模块温度 | 2 |  | Func0007 | 0.01 |  |  | 有符号整数 | ℃
160 | W369-W370 | CPU2_160 | GMS2-44 | 2 |  | Func0001 |  |  |  | 有符号整数
161 | W371-W374 | CPU2_161 | GMS2-45角速度X | 4 |  | Func0007 | 0.0001 |  |  | 有符号整数 | °/s
162 | W375-W378 | CPU2_162 | GMS2-47角速度Y | 4 |  | Func0007 | 0.0001 |  |  | 有符号整数 | °/s
163 | W379-W382 | CPU2_163 | GMS2-49角速度Z | 4 |  | Func0007 | 0.0001 |  |  | 有符号整数 | °/s
164 | W383-W384 | CPU2_164 | GMS2-4B磁场X | 2 |  | Func0007 | 0.013 |  |  | 有符号整数
165 | W385-W386 | CPU2_165 | GMS2-4C磁场Y | 2 |  | Func0007 | 0.013 |  |  | 有符号整数
166 | W387-W388 | CPU2_166 | GMS2-4D磁场Z | 2 |  | Func0007 | 0.013 |  |  | 有符号整数
167 | W389-W390 | CPU2_167 | GMS2-4E包尾0000 | 2 |  | Func0001 |  |  |  | 有符号整数
168 | W391-W392 | CPU2_168 | GMS2-4F包尾0000 | 2 |  | Func0001 |  |  |  | 有符号整数
169 | W393-W394 | CPU2_169 | GMS2-CRC | 2 |  | Func0001 |  |  |  | 有符号整数
170 | W395-W396 | CPU2_170 | GMS2-磁场变化量X | 2 |  | Func0007 | 1.3e-08 |  |  | 有符号整数 | T-Tesla
171 | W397-W398 | CPU2_171 | GMS2-磁场变化量Y | 2 |  | Func0007 | 1.3e-08 |  |  | 有符号整数 | T-Tesla
172 | W399-W400 | CPU2_172 | GMS2-磁场变化量Z | 2 |  | Func0007 | 1.3e-08 |  |  | 有符号整数 | T-Tesla
173 | W401-W402 | CPU2_173 | GMS2-磁场变化量X | 2 |  | Func0007 | 0.00013 |  |  | 有符号整数 | T-Gs
174 | W403-W404 | CPU2_174 | GMS2-磁场变化量Y | 2 |  | Func0007 | 0.00013 |  |  | 有符号整数 | T-Gs
175 | W405-W406 | CPU2_175 | GMS2-磁场变化量Z | 2 |  | Func0007 | 0.00013 |  |  | 有符号整数 | T-Gs
176 | W407-W410 | CPU2_176 | GMS2-角速度X滤野值 | 4 |  | Func0007 | 0.0001 |  |  | 有符号整数 | °/s
177 | W411-W414 | CPU2_177 | GMS2-角速度Y滤野值 | 4 |  | Func0007 | 0.0001 |  |  | 有符号整数 | °/s
178 | W415-W418 | CPU2_178 | GMS2-角速度Z滤野值 | 4 |  | Func0007 | 0.0001 |  |  | 有符号整数 | °/s
179 | W419-W422 | CPU2_179 | CPU2484 | 4 |  | Func0001 |  |  |  | 无符号整数
180 | W423-W425 | CPU2_180 | GMS3-包头500338 | 3 |  | Func0001 |  |  |  | 无符号整数
181 | W426-W427 | CPU2_181 | GMS3-34加速度X | 2 |  | Func0007 | 0.0047852 |  |  | 有符号整数
182 | W428-W429 | CPU2_182 | GMS3-35加速度Y | 2 |  | Func0007 | 0.0047852 |  |  | 有符号整数 | m/s²
183 | W430-W431 | CPU2_183 | GMS3-36加速度Z | 2 |  | Func0007 | 0.0047852 |  |  | 有符号整数 | m/s²
184 | W432-W433 | CPU2_184 | GMS3-37角速度X | 2 |  | Func0007 | 0.061035 |  |  | 有符号整数 | m/s²
185 | W434-W435 | CPU2_185 | GMS3-38角速度Y | 2 |  | Func0007 | 0.061035 |  |  | 有符号整数 | °/s
186 | W436-W437 | CPU2_186 | GMS3-39角速度Z | 2 |  | Func0007 | 0.061035 |  |  | 有符号整数 | °/s
187 | W438-W439 | CPU2_187 | GMS3-3A磁场X | 2 |  | Func0007 | 0.013 |  |  | 有符号整数 | μT
188 | W440-W441 | CPU2_188 | GMS3-3B磁场Y | 2 |  | Func0007 | 0.013 |  |  | 有符号整数 | μT
189 | W442-W443 | CPU2_189 | GMS3-3C磁场Z | 2 |  | Func0007 | 0.013 |  |  | 有符号整数 | μT
190 | W444-W445 | CPU2_190 | GMS3-3DX 轴角度低位 | 2 |  | Func0007 | 0.001 |  |  | 有符号整数
191 | W446-W447 | CPU2_191 | GMS3-3EX 轴角度高位 | 2 |  | Func0007 | 65.536 |  |  | 有符号整数
192 | W448-W449 | CPU2_192 | GMS3-3FY 轴角度低位 | 2 |  | Func0007 | 0.001 |  |  | 有符号整数
193 | W450-W451 | CPU2_193 | GMS3-40Y 轴角度高位 | 2 |  | Func0007 | 65.536 |  |  | 有符号整数
194 | W452-W453 | CPU2_194 | GMS3-41Z 轴角度低位 | 2 |  | Func0007 | 0.001 |  |  | 有符号整数
195 | W454-W455 | CPU2_195 | GMS3-42Z 轴角度高位 | 2 |  | Func0007 | 65.536 |  |  | 有符号整数
196 | W456-W457 | CPU2_196 | GMS3-43模块温度 | 2 |  | Func0007 | 0.01 |  |  | 有符号整数 | ℃
197 | W458-W459 | CPU2_197 | GMS3-44 | 2 |  | Func0001 |  |  |  | 有符号整数
198 | W460-W463 | CPU2_198 | GMS3-45角速度X | 4 |  | Func0007 | 0.0001 |  |  | 有符号整数 | °/s
199 | W464-W467 | CPU2_199 | GMS3-47角速度Y | 4 |  | Func0007 | 0.0001 |  |  | 有符号整数 | °/s
200 | W468-W471 | CPU2_200 | GMS3-49角速度Z | 4 |  | Func0007 | 0.0001 |  |  | 有符号整数 | °/s
201 | W472-W473 | CPU2_201 | GMS3-4B磁场X | 2 |  | Func0007 | 0.013 |  |  | 有符号整数
202 | W474-W475 | CPU2_202 | GMS3-4C磁场Y | 2 |  | Func0007 | 0.013 |  |  | 有符号整数
203 | W476-W477 | CPU2_203 | GMS3-4D磁场Z | 2 |  | Func0007 | 0.013 |  |  | 有符号整数
204 | W478-W479 | CPU2_204 | GMS3-4E包尾0000 | 2 |  | Func0001 |  |  |  | 有符号整数
205 | W480-W481 | CPU2_205 | GMS3-4F包尾0000 | 2 |  | Func0001 |  |  |  | 有符号整数
206 | W482-W483 | CPU2_206 | GMS3-CRC | 2 |  | Func0001 |  |  |  | 有符号整数
207 | W484-W485 | CPU2_207 | GMS3-磁场变化量X | 2 |  | Func0007 | 1.3e-08 |  |  | 有符号整数 | T-Tesla
208 | W486-W487 | CPU2_208 | GMS3-磁场变化量Y | 2 |  | Func0007 | 1.3e-08 |  |  | 有符号整数 | T-Tesla
209 | W488-W489 | CPU2_209 | GMS3-磁场变化量Z | 2 |  | Func0007 | 1.3e-08 |  |  | 有符号整数 | T-Tesla
210 | W490-W491 | CPU2_210 | GMS3-磁场变化量X | 2 |  | Func0007 | 0.00013 |  |  | 有符号整数 | T-Gs
211 | W492-W493 | CPU2_211 | GMS3-磁场变化量Y | 2 |  | Func0007 | 0.00013 |  |  | 有符号整数 | T-Gs
212 | W494-W495 | CPU2_212 | GMS3-磁场变化量Z | 2 |  | Func0007 | 0.00013 |  |  | 有符号整数 | T-Gs
213 | W496-W499 | CPU2_213 | GMS3-角速度X滤野值 | 4 |  | Func0007 | 0.0001 |  |  | 有符号整数 | °/s
214 | W500-W503 | CPU2_214 | GMS3-角速度Y滤野值 | 4 |  | Func0007 | 0.0001 |  |  | 有符号整数 | °/s
215 | W504-W507 | CPU2_215 | GMS3-角速度Z滤野值 | 4 |  | Func0007 | 0.0001 |  |  | 有符号整数 | °/s
216 | W508-W511 | CPU2_216 | CPU25150 | 4 |  | Func0001 |  |  |  | 无符号整数
217 | W512-W514 | CPU2_217 | GMS4-包头500338 | 3 |  | Func0001 |  |  |  | 无符号整数
218 | W515-W516 | CPU2_218 | GMS4-34加速度X | 2 |  | Func0007 | 0.0047852 |  |  | 有符号整数
219 | W517-W518 | CPU2_219 | GMS4-35加速度Y | 2 |  | Func0007 | 0.0047852 |  |  | 有符号整数 | m/s²
220 | W519-W520 | CPU2_220 | GMS4-36加速度Z | 2 |  | Func0007 | 0.0047852 |  |  | 有符号整数 | m/s²
221 | W521-W522 | CPU2_221 | GMS4-37角速度X | 2 |  | Func0007 | 0.061035 |  |  | 有符号整数 | m/s²
222 | W523-W524 | CPU2_222 | GMS4-38角速度Y | 2 |  | Func0007 | 0.061035 |  |  | 有符号整数 | °/s
223 | W525-W526 | CPU2_223 | GMS4-39角速度Z | 2 |  | Func0007 | 0.061035 |  |  | 有符号整数 | °/s
224 | W527-W528 | CPU2_224 | GMS4-3A磁场X | 2 |  | Func0007 | 0.013 |  |  | 有符号整数 | μT
225 | W529-W530 | CPU2_225 | GMS4-3B磁场Y | 2 |  | Func0007 | 0.013 |  |  | 有符号整数 | μT
226 | W531-W532 | CPU2_226 | GMS4-3C磁场Z | 2 |  | Func0007 | 0.013 |  |  | 有符号整数 | μT
227 | W533-W534 | CPU2_227 | GMS4-3DX 轴角度低位 | 2 |  | Func0007 | 0.001 |  |  | 有符号整数
228 | W535-W536 | CPU2_228 | GMS4-3EX 轴角度高位 | 2 |  | Func0007 | 65.536 |  |  | 有符号整数
229 | W537-W538 | CPU2_229 | GMS4-3FY 轴角度低位 | 2 |  | Func0007 | 0.001 |  |  | 有符号整数
230 | W539-W540 | CPU2_230 | GMS4-40Y 轴角度高位 | 2 |  | Func0007 | 65.536 |  |  | 有符号整数
231 | W541-W542 | CPU2_231 | GMS4-41Z 轴角度低位 | 2 |  | Func0007 | 0.001 |  |  | 有符号整数
232 | W543-W544 | CPU2_232 | GMS4-42Z 轴角度高位 | 2 |  | Func0007 | 65.536 |  |  | 有符号整数
233 | W545-W546 | CPU2_233 | GMS4-43模块温度 | 2 |  | Func0007 | 0.01 |  |  | 有符号整数 | ℃
234 | W547-W548 | CPU2_234 | GMS4-44 | 2 |  | Func0001 |  |  |  | 有符号整数
235 | W549-W552 | CPU2_235 | GMS4-45角速度X | 4 |  | Func0007 | 0.0001 |  |  | 有符号整数 | °/s
236 | W553-W556 | CPU2_236 | GMS4-47角速度Y | 4 |  | Func0007 | 0.0001 |  |  | 有符号整数 | °/s
237 | W557-W560 | CPU2_237 | GMS4-49角速度Z | 4 |  | Func0007 | 0.0001 |  |  | 有符号整数 | °/s
238 | W561-W562 | CPU2_238 | GMS4-4B磁场X | 2 |  | Func0007 | 0.013 |  |  | 有符号整数
239 | W563-W564 | CPU2_239 | GMS4-4C磁场Y | 2 |  | Func0007 | 0.013 |  |  | 有符号整数
240 | W565-W566 | CPU2_240 | GMS4-4D磁场Z | 2 |  | Func0007 | 0.013 |  |  | 有符号整数
241 | W567-W568 | CPU2_241 | GMS4-4E包尾0000 | 2 |  | Func0001 |  |  |  | 有符号整数
242 | W569-W570 | CPU2_242 | GMS4-4F包尾0000 | 2 |  | Func0001 |  |  |  | 有符号整数
243 | W571-W572 | CPU2_243 | GMS4-CRC | 2 |  | Func0001 |  |  |  | 有符号整数
244 | W573-W574 | CPU2_244 | GMS4-磁场变化量X | 2 |  | Func0007 | 1.3e-08 |  |  | 有符号整数 | T-Tesla
245 | W575-W576 | CPU2_245 | GMS4-磁场变化量Y | 2 |  | Func0007 | 1.3e-08 |  |  | 有符号整数 | T-Tesla
246 | W577-W578 | CPU2_246 | GMS4-磁场变化量Z | 2 |  | Func0007 | 1.3e-08 |  |  | 有符号整数 | T-Tesla
247 | W579-W580 | CPU2_247 | GMS4-磁场变化量X | 2 |  | Func0007 | 0.00013 |  |  | 有符号整数 | T-Gs
248 | W581-W582 | CPU2_248 | GMS4-磁场变化量Y | 2 |  | Func0007 | 0.00013 |  |  | 有符号整数 | T-Gs
249 | W583-W584 | CPU2_249 | GMS4-磁场变化量Z | 2 |  | Func0007 | 0.00013 |  |  | 有符号整数 | T-Gs
250 | W585-W588 | CPU2_250 | GMS4-角速度X滤野值 | 4 |  | Func0007 | 0.0001 |  |  | 有符号整数 | °/s
251 | W589-W592 | CPU2_251 | GMS4-角速度Y滤野值 | 4 |  | Func0007 | 0.0001 |  |  | 有符号整数 | °/s
252 | W593-W596 | CPU2_252 | GMS4-角速度Z滤野值 | 4 |  | Func0007 | 0.0001 |  |  | 有符号整数 | °/s
253 | W597-W600 | CPU2_253 | CPU2546 | 4 |  | Func0001 |  |  |  | 无符号整数
254 | W601-W603 | CPU2_254 | 星敏2包头 | 3 |  | Func0001 |  |  |  | 无符号整数
255 | W604-W607 | CPU2_255 | 星敏2q1 | 4 |  | Func0007 | 4.6566e-10 |  |  | 有符号整数
256 | W608-W611 | CPU2_256 | 星敏2q2 | 4 |  | Func0007 | 4.6566e-10 |  |  | 有符号整数
257 | W612-W615 | CPU2_257 | 星敏2q3 | 4 |  | Func0007 | 4.6566e-10 |  |  | 有符号整数
258 | W616-W619 | CPU2_258 | 星敏2q4 | 4 |  | Func0007 | 4.6566e-10 |  |  | 有符号整数
259 | W620-W623 | CPU2_259 | 星敏2时间秒 | 4 |  | Func0001 |  |  |  | 无符号整数
260 | W624-W626 | CPU2_260 | 星敏2时间μs | 3 |  | Func0007 | 40.96 |  |  | 无符号整数
261 | W627 | CPU2_261 | 星敏2温度 | 1 |  | Func0001 | ` |  |  | 无符号整数 | ℃
262 | W628 | CPU2_262 | 星敏2图像曝光值 | 1 |  | Func0001 |  |  |  | 无符号整数
263 | W629 | CPU2_263 | 星敏2图像阈值 | 1 |  | Func0001 |  |  |  | 无符号整数
264 | W630 | CPU2_264 | 星敏2背景值 | 1 |  | Func0001 |  |  |  | 无符号整数
265 | W631 | CPU2_265 | 星敏2内部参数1 | 1 |  | Func0001 |  |  |  | 无符号整数
266 | W632 | CPU2_266 | 星敏2内部参数2 | 1 |  | Func0001 |  |  |  | 无符号整数
267 | W633 | CPU2_267 | 星敏2内部参数3 | 1 |  | Func0001 |  |  |  | 无符号整数
268 | W634 | CPU2_268 | 星敏2内部参数4 | 1 |  | Func0001 |  |  |  | 无符号整数
269 | W635 | CPU2_269 | 星敏2设备编号 | 1 |  | Func0001 |  |  |  | 无符号整数
270 | W636 | CPU2_270 | 星敏2EDAC错误计数 | 1 |  | Func0001 |  |  |  | 无符号整数
271 | W637-W639 | CPU2_271 | 星敏2图像帧号 | 3 |  | Func0001 |  |  |  | 无符号整数
272 | W640 | CPU2_272 | 星敏2内部参数5 | 1 |  | Func0001 |  |  |  | 无符号整数
273 | W641 | CPU2_273 | 星敏2四星寻找阈值 | 1 |  | Func0001 |  |  |  | 无符号整数
274 | W642 | CPU2_274 | 星敏2跟踪阈值 | 1 |  | Func0001 |  |  |  | 无符号整数
275 | W643-W644 | CPU2_275 | 星敏2X方向角速度 | 2 |  | Func0007 | 0.00048828 |  |  | 有符号整数
276 | W645-W646 | CPU2_276 | 星敏2Y方向角速度 | 2 |  | Func0007 | 0.00048828 |  |  | 有符号整数
277 | W647-W648 | CPU2_277 | 星敏2Z方向角速度 | 2 |  | Func0007 | 0.00048828 |  |  | 有符号整数
278 | W649 | CPU2_278 | 星敏2内部参数6 | 1 |  | Func0007 |  |  |  | 有符号整数
279 | W650 | CPU2_279 | 星敏2遥测指令计数 | 1 |  | Func0007 |  |  |  | 有符号整数
280 | W651 | CPU2_280 | 星敏2遥控指令正确计数 | 1 |  | Func0007 |  |  |  | 有符号整数
281 | W652 | CPU2_281 | 星敏2遥控指令错误计数 | 1 |  | Func0007 |  |  |  | 有符号整数
282 | W653 | CPU2_282 | 星敏2累加和 | 1 |  | Func0007 |  |  |  | 有符号整数
283 | W654-W657 | CPU2_283 | 星敏2修正后Q0 | 4 |  | Func0001 |  |  |  | 浮点数
284 | W658-W661 | CPU2_284 | 星敏2修正后Q1 | 4 |  | Func0001 |  |  |  | 浮点数
285 | W662-W665 | CPU2_285 | 星敏2修正后Q2 | 4 |  | Func0001 |  |  |  | 浮点数
286 | W666-W669 | CPU2_286 | 星敏2修正后Q3 | 4 |  | Func0001 |  |  |  | 浮点数
287 | W670-W673 | CPU2_287 | 星敏2修正后Q10 | 4 |  | Func0001 |  |  |  | 浮点数
288 | W674-W677 | CPU2_288 | 星敏2修正后Q | 4 |  | Func0001 |  |  |  | 浮点数
289 | W678-W681 | CPU2_289 | 星敏2修正后Q12 | 4 |  | Func0001 |  |  |  | 浮点数
290 | W682-W685 | CPU2_290 | 星敏2修正后Q13 | 4 |  | Func0001 |  |  |  | 浮点数
291 | W686-W689 | CPU2_291 | CPU2584 | 4 |  | Func0001 |  |  |  | 无符号整数
292 | W690 | CPU2_292 | A8 | 1 |  | Func0001 |  |  |  | 无符号整数
293 | W691-W694 | CPU2_293 | APID | 4 |  | Func0001 |  |  |  | 无符号整数
294 | W695 | CPU2_294 | D8CAN总线复位类型 | 1 |  | Func0001 |  |  |  | 无符号整数
295 | W696-W697 | CPU2_295 | X轴磁强计nT | 2 |  | Func0007 | 6.67 |  |  | 有符号整数
296 | W698-W699 | CPU2_296 | Y轴磁强计nT | 2 |  | Func0007 | 6.67 |  |  | 有符号整数
297 | W700-W701 | CPU2_297 | Z轴磁强计nT | 2 |  | Func0007 | 6.67 |  |  | 有符号整数
298 | W702 | CPU2_298 | 磁强计校验和 | 1 |  | Func0001 |  |  |  | 无符号整数
299 | W703 | CPU2_299 | A8 | 1 |  | Func0001 |  |  |  | 无符号整数
300 | W704-W707 | CPU2_300 | APID | 4 |  | Func0001 |  |  |  | 无符号整数
301 | W708 | CPU2_301 | D8CAN总线复位类型 | 1 |  | Func0001 |  |  |  | 无符号整数
302 | W709-W710 | CPU2_302 | X轴磁强计Gs | 2 |  | Func0007 | 6.67e-05 |  |  | 有符号整数
303 | W711-W712 | CPU2_303 | Y轴磁强计Gs | 2 |  | Func0007 | 6.67e-05 |  |  | 有符号整数
304 | W713-W714 | CPU2_304 | Z轴磁强计Gs | 2 |  | Func0007 | 6.67e-05 |  |  | 有符号整数
305 | W715 | CPU2_305 | 磁强计校验和 | 1 |  | Func0001 |  |  |  | 无符号整数
306 | W716-W719 | CPU2_306 | CPU2599 | 4 |  | Func0001 |  |  |  | 浮点数
307 | W720-W723 | CPU2_307 | CPU2600 | 4 |  | Func0001 |  |  |  | 浮点数
308 | W724-W727 | CPU2_308 | CPU2601 | 4 |  | Func0001 |  |  |  | 浮点数
309 | W728-W731 | CPU2_309 | CPU2602 | 4 |  | Func0001 |  |  |  | 浮点数
310 | W732-W735 | CPU2_310 | CPU2603 | 4 |  | Func0001 |  |  |  | 浮点数
311 | W736-W739 | CPU2_311 | CPU2604 | 4 |  | Func0001 |  |  |  | 浮点数
312 | W740-W743 | CPU2_312 | CPU2605 | 4 |  | Func0001 |  |  |  | 浮点数
313 | W744-W747 | CPU2_313 | CPU2606 | 4 |  | Func0001 |  |  |  | 浮点数
314 | W748-W751 | CPU2_314 | CPU2607 | 4 |  | Func0001 |  |  |  | 浮点数
315 | W752-W755 | CPU2_315 | CPU2608 | 4 |  | Func0001 |  |  |  | 浮点数
316 | W756-W759 | CPU2_316 | CPU2609 | 4 |  | Func0001 |  |  |  | 浮点数
317 | W760-W763 | CPU2_317 | CPU2610 | 4 |  | Func0001 |  |  |  | 浮点数
318 | W764-W767 | CPU2_318 | CPU26 | 4 |  | Func0001 |  |  |  | 浮点数
319 | W768-W771 | CPU2_319 | CPU2612 | 4 |  | Func0001 |  |  |  | 浮点数
320 | W772-W775 | CPU2_320 | CPU2613 | 4 |  | Func0001 |  |  |  | 浮点数
321 | W776-W779 | CPU2_321 | CPU2614 | 4 |  | Func0001 |  |  |  | 浮点数
322 | W780-W783 | CPU2_322 | CPU2615 | 4 |  | Func0001 |  |  |  | 浮点数
323 | W784-W787 | CPU2_323 | CPU2616 | 4 |  | Func0001 |  |  |  | 浮点数
324 | W788-W791 | CPU2_324 | CPU2617 | 4 |  | Func0001 |  |  |  | 浮点数
325 | W792-W795 | CPU2_325 | CPU2618 | 4 |  | Func0001 |  |  |  | 浮点数
326 | W796-W799 | CPU2_326 | CPU2619 | 4 |  | Func0001 |  |  |  | 浮点数
327 | W800-W803 | CPU2_327 | CPU2620 | 4 |  | Func0001 |  |  |  | 浮点数
328 | W804-W807 | CPU2_328 | CPU2621 | 4 |  | Func0001 |  |  |  | 浮点数
329 | W808-W811 | CPU2_329 | CPU2622 | 4 |  | Func0001 |  |  |  | 浮点数
330 | W812-W815 | CPU2_330 | CPU2623 | 4 |  | Func0001 |  |  |  | 浮点数
331 | W816-W819 | CPU2_331 | CPU2624 | 4 |  | Func0001 |  |  |  | 浮点数
332 | W820-W823 | CPU2_332 | CPU2625 | 4 |  | Func0001 |  |  |  | 浮点数
333 | W824-W827 | CPU2_333 | CPU2626 | 4 |  | Func0001 |  |  |  | 浮点数
334 | W828-W831 | CPU2_334 | CPU2627 | 4 |  | Func0001 |  |  |  | 浮点数
335 | W832-W835 | CPU2_335 | CPU2628 | 4 |  | Func0001 |  |  |  | 浮点数
336 | W836-W839 | CPU2_336 | CPU2629 | 4 |  | Func0001 |  |  |  | 浮点数
337 | W840-W843 | CPU2_337 | CPU2630 | 4 |  | Func0001 |  |  |  | 浮点数
338 | W844-W847 | CPU2_338 | CPU2631 | 4 |  | Func0001 |  |  |  | 浮点数
339 | W848-W851 | CPU2_339 | CPU2632 | 4 |  | Func0001 |  |  |  | 浮点数
340 | W852-W855 | CPU2_340 | CPU2633 | 4 |  | Func0001 |  |  |  | 浮点数
341 | W856-W859 | CPU2_341 | CPU2634 | 4 |  | Func0001 |  |  |  | 浮点数
342 | W860-W863 | CPU2_342 | CPU2635 | 4 |  | Func0001 |  |  |  | 浮点数
343 | W864-W867 | CPU2_343 | CPU2636 | 4 |  | Func0001 |  |  |  | 浮点数
344 | W868-W871 | CPU2_344 | CPU2637 | 4 |  | Func0001 |  |  |  | 浮点数
345 | W872-W875 | CPU2_345 | CPU2638 | 4 |  | Func0001 |  |  |  | 浮点数
346 | W876-W879 | CPU2_346 | CPU2639 | 4 |  | Func0001 |  |  |  | 浮点数
347 | W880-W883 | CPU2_347 | CPU2640 | 4 |  | Func0001 |  |  |  | 浮点数
348 | W884-W887 | CPU2_348 | CPU2641 | 4 |  | Func0001 |  |  |  | 浮点数
349 | W888-W891 | CPU2_349 | CPU2642 | 4 |  | Func0001 |  |  |  | 浮点数
350 | W892-W895 | CPU2_350 | CPU2643 | 4 |  | Func0001 |  |  |  | 浮点数
351 | W896-W899 | CPU2_351 | CPU2644 | 4 |  | Func0001 |  |  |  | 浮点数
352 | W900-W903 | CPU2_352 | CPU2645 | 4 |  | Func0001 |  |  |  | 浮点数
353 | W904-W907 | CPU2_353 | CPU2646 | 4 |  | Func0001 |  |  |  | 浮点数
354 | W908-W911 | CPU2_354 | CPU2647 | 4 |  | Func0001 |  |  |  | 浮点数
355 | W912-W915 | CPU2_355 | CPU2648 | 4 |  | Func0001 |  |  |  | 浮点数
356 | W916-W919 | CPU2_356 | CPU2649 | 4 |  | Func0001 |  |  |  | 浮点数
357 | W920-W923 | CPU2_357 | CPU2650 | 4 |  | Func0001 |  |  |  | 浮点数
358 | W924-W927 | CPU2_358 | CPU2651 | 4 |  | Func0001 |  |  |  | 浮点数
359 | W928-W931 | CPU2_359 | CPU2652 | 4 |  | Func0001 |  |  |  | 浮点数
360 | W932-W935 | CPU2_360 | CPU2653 | 4 |  | Func0001 |  |  |  | 浮点数
361 | W936-W939 | CPU2_361 | CPU2654 | 4 |  | Func0001 |  |  |  | 浮点数
362 | W940-W943 | CPU2_362 | CPU2655 | 4 |  | Func0001 |  |  |  | 浮点数
363 | W944-W947 | CPU2_363 | CPU2656 | 4 |  | Func0001 |  |  |  | 浮点数
364 | W948-W951 | CPU2_364 | CPU2657 | 4 |  | Func0001 |  |  |  | 浮点数
365 | W952-W955 | CPU2_365 | CPU2658 | 4 |  | Func0001 |  |  |  | 浮点数
366 | W956-W959 | CPU2_366 | CPU2659 | 4 |  | Func0001 |  |  |  | 浮点数
367 | W960-W963 | CPU2_367 | CPU2660 | 4 |  | Func0001 |  |  |  | 浮点数
368 | W964-W967 | CPU2_368 | CPU2661 | 4 |  | Func0001 |  |  |  | 浮点数
369 | W968-W971 | CPU2_369 | CPU2662 | 4 |  | Func0001 |  |  |  | 浮点数
370 | W972-W975 | CPU2_370 | CPU2663 | 4 |  | Func0001 |  |  |  | 浮点数
371 | W976-W979 | CPU2_371 | CPU2664 | 4 |  | Func0001 |  |  |  | 浮点数
372 | W980-W983 | CPU2_372 | CPU2665 | 4 |  | Func0001 |  |  |  | 浮点数
373 | W984-W987 | CPU2_373 | CPU2666 | 4 |  | Func0001 |  |  |  | 浮点数
374 | W988-W991 | CPU2_374 | CPU2667 | 4 |  | Func0001 |  |  |  | 浮点数
375 | W992-W995 | CPU2_375 | CPU2668 | 4 |  | Func0001 |  |  |  | 浮点数
376 | W996-W999 | CPU2_376 | CPU2669 | 4 |  | Func0001 |  |  |  | 浮点数
377 | W1000-W1003 | CPU2_377 | CPU2670 | 4 |  | Func0001 |  |  |  | 浮点数
378 | W1004-W1007 | CPU2_378 | CPU2671 | 4 |  | Func0001 |  |  |  | 浮点数
379 | W1008-W1011 | CPU2_379 | CPU2672 | 4 |  | Func0001 |  |  |  | 浮点数
380 | W1012-W1015 | CPU2_380 | CPU2673 | 4 |  | Func0001 |  |  |  | 浮点数
381 | W1016-W1019 | CPU2_381 | CPU2674 | 4 |  | Func0001 |  |  |  | 浮点数
382 | W1020-W1023 | CPU2_382 | CPU2675 | 4 |  | Func0001 |  |  |  | 浮点数
383 | W1024-W1027 | CPU2_383 | CPU2676 | 4 |  | Func0001 |  |  |  | 浮点数
384 | W1028-W1031 | CPU2_384 | CPU2677 | 4 |  | Func0001 |  |  |  | 浮点数
385 | W1032-W1035 | CPU2_385 | CPU2678 | 4 |  | Func0001 |  |  |  | 浮点数
386 | W1036-W1039 | CPU2_386 | CPU2679 | 4 |  | Func0001 |  |  |  | 浮点数
387 | W1040-W1043 | CPU2_387 | CPU2680 | 4 |  | Func0001 |  |  |  | 浮点数
388 | W1044-W1047 | CPU2_388 | CPU2681 | 4 |  | Func0001 |  |  |  | 浮点数
389 | W1048-W1051 | CPU2_389 | CPU2682 | 4 |  | Func0001 |  |  |  | 浮点数
390 | W1052-W1055 | CPU2_390 | CPU2683 | 4 |  | Func0001 |  |  |  | 浮点数
391 | W1056-W1059 | CPU2_391 | CPU2684 | 4 |  | Func0001 |  |  |  | 浮点数
392 | W1060-W1063 | CPU2_392 | CPU2685 | 4 |  | Func0001 |  |  |  | 浮点数
393 | W1064-W1067 | CPU2_393 | CPU2686 | 4 |  | Func0001 |  |  |  | 浮点数
394 | W1068-W1071 | CPU2_394 | CPU2687 | 4 |  | Func0001 |  |  |  | 浮点数
395 | W1072-W1075 | CPU2_395 | CPU2688 | 4 |  | Func0001 |  |  |  | 浮点数
396 | W1076-W1079 | CPU2_396 | CPU2689 | 4 |  | Func0001 |  |  |  | 浮点数
397 | W1080-W1083 | CPU2_397 | CPU2690 | 4 |  | Func0001 |  |  |  | 浮点数
398 | W1084-W1087 | CPU2_398 | CPU2691 | 4 |  | Func0001 |  |  |  | 浮点数
399 | W1088-W1091 | CPU2_399 | CPU2692 | 4 |  | Func0001 |  |  |  | 浮点数
400 | W1092-W1095 | CPU2_400 | CPU2693 | 4 |  | Func0001 |  |  |  | 浮点数
401 | W1096-W1099 | CPU2_401 | CPU2694 | 4 |  | Func0001 |  |  |  | 浮点数
402 | W1100-W1103 | CPU2_402 | CPU2695 | 4 |  | Func0001 |  |  |  | 浮点数
403 | W1104-W1107 | CPU2_403 | CPU2696 | 4 |  | Func0001 |  |  |  | 浮点数
404 | W1108-W1111 | CPU2_404 | CPU2697 | 4 |  | Func0001 |  |  |  | 浮点数
405 | W1112-W1115 | CPU2_405 | CPU2698 | 4 |  | Func0001 |  |  |  | 浮点数
406 | W1116-W1119 | CPU2_406 | CPU2699 | 4 |  | Func0001 |  |  |  | 浮点数
407 | W1120-W1123 | CPU2_407 | CPU2700 | 4 |  | Func0001 |  |  |  | 浮点数
408 | W1124-W1127 | CPU2_408 | CPU2701 | 4 |  | Func0001 |  |  |  | 浮点数
409 | W1128-W1131 | CPU2_409 | CPU2702 | 4 |  | Func0001 |  |  |  | 浮点数
410 | W1132-W1135 | CPU2_410 | CPU2703 | 4 |  | Func0001 |  |  |  | 浮点数
411 | W1136-W1139 | CPU2_411 | CPU2704 | 4 |  | Func0001 |  |  |  | 浮点数
412 | W1140-W1143 | CPU2_412 | CPU2705 | 4 |  | Func0001 |  |  |  | 浮点数
413 | W1144-W1147 | CPU2_413 | CPU2706 | 4 |  | Func0001 |  |  |  | 浮点数
414 | W1148-W1151 | CPU2_414 | CPU2707 | 4 |  | Func0001 |  |  |  | 浮点数
415 | W1152-W1155 | CPU2_415 | CPU2708 | 4 |  | Func0001 |  |  |  | 浮点数
416 | W1156-W1159 | CPU2_416 | CPU2709 | 4 |  | Func0001 |  |  |  | 浮点数
417 | W1160-W1163 | CPU2_417 | CPU2710 | 4 |  | Func0001 |  |  |  | 浮点数
418 | W1164-W1167 | CPU2_418 | CPU27 | 4 |  | Func0001 |  |  |  | 浮点数
419 | W1168-W1171 | CPU2_419 | CPU2712 | 4 |  | Func0001 |  |  |  | 浮点数
420 | W1172-W1175 | CPU2_420 | CPU2713 | 4 |  | Func0001 |  |  |  | 浮点数
421 | W1176-W1776 | CPU2_421 | CPU2714 | 601 |  | Func0001 |  |  |  | 浮点数

## 2
序号 | 路序 | 参数代号 | 参数名称 | 长度/byte | 显示要求 | 处理公式 | 参数系数 | 当量系数 | 具体显示要求 | 数据类型 | 单位 | 正常范围 | 说明
1 | W0-W1 | TMK4001 | APID-740 | 2 |  | Func0001 |  |  |  | 无符号整数
2 | W2-W3 | TMK4002 | APID-740-计数 | 2 |  | Func0001 |  |  |  | 无符号整数
3 | W4-W5 | TMK4003 | APID-740-包长 | 2 |  | Func0001 |  |  |  | 无符号整数
4 | W6 | TMK4004 | 当前控制模式 | 1 |  | Func0001 |  |  |  | 无符号整数 |  | 0x00:主动段不控模式;0x01:磁阻尼模式;0x02:帆板展开等待模式;0x03:安全对日模式;0x13:三轴稳定对地模式;0x15:轨控模式;0x11:三轴稳定对日模式
5 | W7-W10 | TMK4005 | 当前控制模式持续时间s | 4 |  | Func0007 | 0.25 |  |  | 无符号整数 | s
6 | W11 | TMK4006 | 星箭分离信号 | 1 |  | Func0001 |  |  |  | 无符号整数 |  | 0:未分离;1:已分离
7 | W12-W15 | TMK4007 | 星箭分离信号持续时间 | 4 |  | Func0001 |  |  |  | 无符号整数 | s
8 | W16 | TMK4008 | 安全对日模式使能标志 | 1 |  | Func0001 |  |  |  | 无符号整数 |  | 0:不使能;1:使能
9 | W17 | TMK4009 | 对地模式地面使能标志 | 1 |  | Func0001 |  |  |  | 无符号整数 |  | 0:不使能;1:使能
10 | W18 | TMK4010 | 姿态超差标志 | 1 |  | Func0001 |  |  |  | 无符号整数 |  | 0:未超差;1:超差
11 | W19 | TMK4011 | 能量预警标志 | 1 |  | Func0001 |  |  |  | 无符号整数 |  | 0:未预警;1:预警
12 | W20 | TMK4012 | 30分钟未建立稳定标志 | 1 |  | Func0001 |  |  |  | 无符号整数 |  | 0x55:模式稳定;0xAA:不稳定
13 | W21 | TMK4013 | 轨控使能标志 | 1 |  | Func0001 |  |  |  | 无符号整数 |  | 0:不使能;1:使能
14 | W22 | TMK4014 | 阳照区30min未稳定标志 | 1 |  | Func0001 |  |  |  | 无符号整数 |  | 0:未触发;1:触发
15 | W23 | TMK4015 | 轨控点火超60min(可注数) | 1 |  | Func0001 |  |  |  | 无符号整数 |  | 0:未触发;1:触发
16 | W24 | TMK4016 | 展开到位信号 | 1 |  | Func0001 |  |  |  | 无符号整数 |  | 0:未到位;1:到位
17 | W25 | TMK4017 | 工作模式锁定标志 | 1 |  | Func0001 |  |  |  | 无符号整数 |  | 0:不锁定;1:锁定
18 | W26 | TMK4018 | 飞轮选择代号 | 1 |  | Func0001 |  |  |  | 无符号整数 |  | 0:飞轮 X、Y、Z;1:飞轮 Y、Z、S;2:飞轮 X、Z、S;3:飞轮 X、Y、S
19 | W27 | TMK4019 | 飞轮选择锁定标志 | 1 |  | Func0001 |  |  |  | 无符号整数 |  | 0:不锁定;1:锁定
20 | W28-W31 | TMK4020 | 陀螺A修正后星体ωbx | 4 |  | Func0001 |  |  |  | 浮点数
21 | W32-W35 | TMK4021 | 陀螺A修正后星体ωby | 4 |  | Func0001 |  |  |  | 浮点数
22 | W36-W39 | TMK4022 | 陀螺A修正后星体ωbz | 4 |  | Func0001 |  |  |  | 浮点数
23 | W40 | TMK4023 | 陀螺A状态 | 1 |  | Func0001 |  |  |  | 无符号整数 |  | 0xFF:有效;0x03:通讯异常;0xF0:数据卡死;0x0C:内部状态无效;0x00:角速度超限;0x0F:与上一拍判比未通过
24 | W41-W44 | TMK4024 | 陀螺B修正后星体ωbx | 4 |  | Func0001 |  |  |  | 浮点数
25 | W45-W48 | TMK4025 | 陀螺B修正后星体ωby | 4 |  | Func0001 |  |  |  | 浮点数
26 | W49-W52 | TMK4026 | 陀螺B修正后星体ωbz | 4 |  | Func0001 |  |  |  | 浮点数
27 | W53 | TMK4027 | 陀螺B状态 | 1 |  | Func0001 |  |  |  | 无符号整数 |  | 0xFF:有效;0x03:通讯异常;0xF0:数据卡死;0x0C:内部状态无效;0x00:角速度超限;0x0F:与上一拍判比未通过
28 | W54 | TMK4028 | 陀螺使用状态字 | 1 |  | Func0001 |  |  |  | 无符号整数 |  | 0:陀螺无效; 1:使用陀螺 A; 2:使用陀螺 B
29 | W55 | TMK4029 | 陀螺A仲裁有效标志 | 1 |  | Func0001 |  |  |  | 无符号整数 |  | 0:无效;1:有效
30 | W56 | TMK4030 | 陀螺B仲裁有效标志 | 1 |  | Func0001 |  |  |  | 无符号整数 |  | 0:无效;1:有效
31 | W57-W60 | TMK4031 | 系统时间秒计数 | 4 |  | Func0001 |  |  |  | 无符号整数
32 | W61 | TMK4032 | 接收指令计数 | 1 |  | Func0001 |  |  |  | 无符号整数
33 | W62-W63 | TMK4033 | 校验和 | 2 |  | Func0001 |  |  |  | 无符号整数
34 | W64-W65 | TMK4034 | APID-741 | 2 |  | Func0001 |  |  |  | 无符号整数
35 | W66-W67 | TMK4035 | APID-741-计数 | 2 |  | Func0001 |  |  |  | 无符号整数
36 | W68-W69 | TMK4036 | APID-741-包长 | 2 |  | Func0001 |  |  |  | 无符号整数
37 | W70-W73 | TMK4037 | 陀螺A计算星体相对轨道系ωbox | 4 |  | Func0001 |  |  |  | 浮点数 | rad/s
38 | W74-W77 | TMK4038 | 陀螺A计算星体相对轨道系ωboy | 4 |  | Func0001 |  |  |  | 浮点数 | rad/s
39 | W78-W81 | TMK4039 | 陀螺A计算星体相对轨道系ωboz | 4 |  | Func0001 |  |  |  | 浮点数 | rad/s
40 | W82-W85 | TMK4040 | 陀螺B计算星体相对轨道系ωbox | 4 |  | Func0001 |  |  |  | 浮点数 | rad/s
41 | W86-W89 | TMK4041 | 陀螺B计算星体相对轨道系ωboy | 4 |  | Func0001 |  |  |  | 浮点数 | rad/s
42 | W90-W93 | TMK4042 | 陀螺B计算星体相对轨道系ωboz | 4 |  | Func0001 |  |  |  | 浮点数 | rad/s
43 | W94-W97 | TMK4043 | 磁强计A本体系下测量Bx_Gs | 4 |  | Func0007 | 1 |  |  | 浮点数 | rad
44 | W98-W101 | TMK4044 | 磁强计A本体系下测量By_Gs | 4 |  | Func0007 | 1 |  |  | 浮点数 | rad
45 | W102-W105 | TMK4045 | 磁强计A本体系下测量Bz_Gs | 4 |  | Func0007 | 1 |  |  | 浮点数 | rad
46 | W106-W109 | TMK4046 | 地磁矢量变化率dotBx | 4 |  | Func0001 |  |  |  | 浮点数 | rad/s
47 | W110-W113 | TMK4047 | 地磁矢量变化率dotBy | 4 |  | Func0001 |  |  |  | 浮点数 | rad/s
48 | W114-W117 | TMK4048 | 地磁矢量变化率dotBz | 4 |  | Func0001 |  |  |  | 浮点数 | rad/s
49 | W118 | TMK4049 | 磁强计使用状态字 | 1 |  | Func0001 |  |  |  | 无符号整数 |  | 0:磁强计无效;1:使用磁强计
50 | W119 | TMK4050 | 计算B_dot磁强计使用状态 | 1 |  | Func0001 |  |  |  | 无符号整数 |  | 0:磁强计无效;1:使用磁强计A;2:使用磁场表
51 | W120 | TMK4051 | 磁强计A有效标志 | 1 |  | Func0001 |  |  |  | 无符号整数 |  | 0:无效;1:有效
52 | W121 | TMK4052 | 磁强计A数据更新标志 | 1 |  | Func0001 |  |  |  | 无符号整数 |  | 0:异常;1:正常
53 | W122 | TMK4053 | 磁强计使用状态 | 1 |  | Func0001 |  |  |  | 无符号整数 |  | 0:不使用;1:使用
54 | W123B7-W123B3 | TMK4054 | Y2轴磁力矩状态 | 0.625 |  | Func0001 |  |  |  | 无符号整数 |  | 0:无效;1:有效
55 | W123B2 | TMK4055 | Y1轴磁力矩状态 | 0.125 |  | Func0001 |  |  |  | 无符号整数 |  | 0:无效;1:有效
56 | W123B1 | TMK4056 | X2轴磁力矩状态 | 0.125 |  | Func0001 |  |  |  | 无符号整数 |  | 0:无效;1:有效
57 | W123B0 | TMK4057 | X1轴磁力矩状态 | 0.125 |  | Func0001 |  |  |  | 无符号整数 |  | 0:无效;1:有效
58 | W124 | TMK4058 | 定姿基准 | 1 |  | Func0001 |  |  |  | 无符号整数 |  | 0x21:双星敏+陀螺;0x11:单星敏+陀螺;0x01:陀螺积分;0x20:双星敏;0x10:单星敏;0x31:太敏+陀螺;0xFF:定姿故障
59 | W125 | TMK4059 | 姿轨控接收到正确指令计数 | 1 |  | Func0001 |  |  |  | 无符号整数
60 | W126-W127 | TMK4060 | 校验和 | 2 |  | Func0001 |  |  |  | 无符号整数
61 | W128-W129 | TMK4061 | APID-742 | 2 |  | Func0001 |  |  |  | 无符号整数
62 | W130-W131 | TMK4062 | APID-742-计数 | 2 |  | Func0001 |  |  |  | 无符号整数
63 | W132-W133 | TMK4063 | APID-742-包长 | 2 |  | Func0001 |  |  |  | 无符号整数
64 | W134-W137 | TMK4064 | 飞轮X转速 | 4 |  | Func0001 |  |  |  | 浮点数 | rpm
65 | W138-W141 | TMK4065 | 飞轮Y转速 | 4 |  | Func0001 |  |  |  | 浮点数 | rpm
66 | W142-W145 | TMK4066 | 飞轮Z转速 | 4 |  | Func0001 |  |  |  | 浮点数 | rpm
67 | W146-W149 | TMK4067 | 飞轮S转速 | 4 |  | Func0001 |  |  |  | 浮点数 | rpm
68 | W150-W153 | TMK4068 | 飞轮X电机电流 | 4 |  | Func0001 |  |  |  | 浮点数 | A
69 | W154-W157 | TMK4069 | 飞轮Y电机电流 | 4 |  | Func0001 |  |  |  | 浮点数 | A
70 | W158-W161 | TMK4070 | 飞轮Z电机电流 | 4 |  | Func0001 |  |  |  | 浮点数 | A
71 | W162-W165 | TMK4071 | 飞轮S电机电流 | 4 |  | Func0001 |  |  |  | 浮点数 | A
72 | W166B7-W166B3 | TMK4072 | 飞轮S数据更新标志 | 0.625 |  | Func0001 |  |  |  | 无符号整数 |  | 0:异常;1:正常
73 | W166B2 | TMK4073 | 飞轮Z数据更新标志 | 0.125 |  | Func0001 |  |  |  | 无符号整数 |  | 0:异常;1:正常
74 | W166B1 | TMK4074 | 飞轮Y数据更新标志 | 0.125 |  | Func0001 |  |  |  | 无符号整数 |  | 0:异常;1:正常
75 | W166B0 | TMK4075 | 飞轮X数据更新标志 | 0.125 |  | Func0001 |  |  |  | 无符号整数 |  | 0:异常;1:正常
76 | W167B7-W167B3 | TMK4076 | 飞轮S屏蔽标志 | 0.625 |  | Func0001 |  |  |  | 无符号整数 |  | 0:正常;1:屏蔽
77 | W167B2 | TMK4077 | 飞轮Z屏蔽标志 | 0.125 |  | Func0001 |  |  |  | 无符号整数 |  | 0:正常;1:屏蔽
78 | W167B1 | TMK4078 | 飞轮Y屏蔽标志 | 0.125 |  | Func0001 |  |  |  | 无符号整数 |  | 0:正常;1:屏蔽
79 | W167B0 | TMK4079 | 飞轮X屏蔽标志 | 0.125 |  | Func0001 |  |  |  | 无符号整数 |  | 0:正常;1:屏蔽
80 | W168-W171 | TMK4080 | 飞轮电流系数 | 4 |  | Func0001 |  |  |  | 浮点数 | A/bit
81 | W172-W175 | TMK4081 | 飞轮转速源码转转速系数 | 4 |  | Func0001 |  |  |  | 浮点数 | rpm/bit
82 | W176 | TMK4082 | 飞轮工作模式 | 1 |  | Func0001 |  |  |  | 无符号整数 |  | 0:反作用轮不控;1:轮控速率阻尼(滑行模式);2:常规轮控 PID1;3:常规轮控 PID2;4:反作用轮转速维持;5:反作用轮转速设置
83 | W177-W180 | TMK4083 | 飞轮合成三轴角动量X轴 | 4 |  | Func0001 |  |  |  | 浮点数 | Nms
84 | W181-W184 | TMK4084 | 飞轮合成三轴角动量Y轴 | 4 |  | Func0001 |  |  |  | 浮点数 | Nms
85 | W185-W188 | TMK4085 | 飞轮合成三轴角动量Z轴 | 4 |  | Func0001 |  |  |  | 浮点数 | Nms
86 | W189 | TMK4086 | 姿轨控接收到错误指令计数 | 1 |  | Func0001 |  |  |  | 无符号整数
87 | W190-W191 | TMK4087 | 校验和 | 2 |  | Func0001 |  |  |  | 无符号整数
88 | W192-W193 | TMK4088 | APID-743 | 2 |  | Func0001 |  |  |  | 无符号整数
89 | W194-W195 | TMK4089 | APID-743-计数 | 2 |  | Func0001 |  |  |  | 无符号整数
90 | W196-W197 | TMK4090 | APID-743-包长 | 2 |  | Func0001 |  |  |  | 无符号整数
91 | W198-W201 | TMK4091 | 飞轮X轴角动量 | 4 |  | Func0001 |  |  |  | 浮点数 | Nms
92 | W202-W205 | TMK4092 | 飞轮Y轴角动量 | 4 |  | Func0001 |  |  |  | 浮点数 | Nms
93 | W206-W209 | TMK4093 | 飞轮Z轴角动量 | 4 |  | Func0001 |  |  |  | 浮点数 | Nms
94 | W210-W213 | TMK4094 | 飞轮S轴角动量 | 4 |  | Func0001 |  |  |  | 浮点数 | Nms
95 | W214B7-W214B3 | TMK4095 | 飞轮S转速标志 | 0.625 |  | Func0001 |  |  |  | 无符号整数 |  | 0:故障;1:正常
96 | W214B2 | TMK4096 | 飞轮Z转速标志 | 0.125 |  | Func0001 |  |  |  | 无符号整数 |  | 0:故障;1:正常
97 | W214B1 | TMK4097 | 飞轮Y转速标志 | 0.125 |  | Func0001 |  |  |  | 无符号整数 |  | 0:故障;1:正常
98 | W214B0 | TMK4098 | 飞轮X转速标志 | 0.125 |  | Func0001 |  |  |  | 无符号整数 |  | 0:故障;1:正常
99 | W215B7-W215B3 | TMK4099 | 飞轮S状态 | 0.625 |  | Func0001 |  |  |  | 无符号整数 |  | 0:故障;1:正常
100 | W215B2 | TMK4100 | 飞轮Z状态 | 0.125 |  | Func0001 |  |  |  | 无符号整数 |  | 0:故障;1:正常
101 | W215B1 | TMK4101 | 飞轮Y状态 | 0.125 |  | Func0001 |  |  |  | 无符号整数 |  | 0:故障;1:正常
102 | W215B0 | TMK4102 | 飞轮X状态 | 0.125 |  | Func0001 |  |  |  | 无符号整数 |  | 0:故障;1:正常
103 | W216B7-W216B3 | TMK4103 | 飞轮S卸载状态 | 0.625 |  | Func0001 |  |  |  | 无符号整数 |  | 0:不需要卸载;1:需要卸载
104 | W216B2 | TMK4104 | 飞轮Z卸载状态 | 0.125 |  | Func0001 |  |  |  | 无符号整数 |  | 0:不需要卸载;1:需要卸载
105 | W216B1 | TMK4105 | 飞轮Y卸载状态 | 0.125 |  | Func0001 |  |  |  | 无符号整数 |  | 0:不需要卸载;1:需要卸载
106 | W216B0 | TMK4106 | 飞轮X卸载状态 | 0.125 |  | Func0001 |  |  |  | 无符号整数 |  | 0:不需要卸载;1:需要卸载
107 | W217-W220 | TMK4107 | 帆板驱动角 | 4 |  | Func0001 |  |  |  | 浮点数 | rad
108 | W221-W224 | TMK4108 | 帆板驱动角速度 | 4 |  | Func0001 |  |  |  | 浮点数 | rad/s
109 | W225-W228 | TMK4109 | 帆板驱动角增量 | 4 |  | Func0001 |  |  |  | 浮点数 | rad
110 | W229-W232 | TMK4110 | 优选第1太敏计算滚动角φ | 4 |  | Func0001 |  |  |  | 浮点数 | rad
111 | W233-W236 | TMK4111 | 优选第1太敏计算俯仰角θ | 4 |  | Func0001 |  |  |  | 浮点数 | rad
112 | W237-W240 | TMK4112 | 优选第1太敏计算偏航角ψ | 4 |  | Func0001 |  |  |  | 浮点数 | rad
113 | W241-W244 | TMK4113 | 太敏A计算太阳矢量sun_bx | 4 |  | Func0001 |  |  |  | 浮点数 | rad
114 | W245-W248 | TMK4114 | 太敏A计算太阳矢量sun_by | 4 |  | Func0001 |  |  |  | 浮点数 | rad
115 | W249-W252 | TMK4115 | 太敏A计算太阳矢量sun_bz | 4 |  | Func0001 |  |  |  | 浮点数 | rad
116 | W253 | TMK4116 | 磁强计A强制故障标志 | 1 |  | Func0001 |  |  |  | 无符号整数 |  | 0xAA: 强制故障; 0x55:不强制故障
117 | W254-W255 | TMK4117 | 校验和 | 2 |  | Func0001 |  |  |  | 无符号整数
118 | W256-W257 | TMK4118 | APID-744 | 2 |  | Func0001 |  |  |  | 无符号整数
119 | W258-W259 | TMK4119 | APID-744-计数 | 2 |  | Func0001 |  |  |  | 无符号整数
120 | W260-W261 | TMK4120 | APID-744-包长 | 2 |  | Func0001 |  |  |  | 无符号整数
121 | W262-W265 | TMK4121 | 太敏A计算对日四元数q0 | 4 |  | Func0001 |  |  |  | 浮点数
122 | W266-W269 | TMK4122 | 太敏A计算对日四元数q1 | 4 |  | Func0001 |  |  |  | 浮点数
123 | W270-W273 | TMK4123 | 太敏A计算对日四元数q2 | 4 |  | Func0001 |  |  |  | 浮点数
124 | W274-W277 | TMK4124 | 太敏A计算对日四元数q3 | 4 |  | Func0001 |  |  |  | 浮点数
125 | W278 | TMK4125 | 太敏可用标志 | 1 |  | Func0001 |  |  |  | 无符号整数 |  | 0xAA:可用;0x55:不可用
126 | W279 | TMK4126 | 太敏使用标志 | 1 |  | Func0001 |  |  |  | 无符号整数 |  | 0xAA:太敏A; 0xBB:太敏B;0xCC:太敏C; 0xDD:太敏D
127 | W280-W283 | TMK4127 | 优选第2太敏计算滚动角φ | 4 |  | Func0001 |  |  |  | 浮点数 | rad
128 | W284-W287 | TMK4128 | 优选第2太敏计算俯仰角θ | 4 |  | Func0001 |  |  |  | 浮点数 | rad
129 | W288-W291 | TMK4129 | 优选第2太敏计算偏航角ψ | 4 |  | Func0001 |  |  |  | 浮点数 | rad
130 | W292-W295 | TMK4130 | 太敏B计算太阳矢量sun_bx | 4 |  | Func0001 |  |  |  | 浮点数 | rad
131 | W296-W299 | TMK4131 | 太敏B计算太阳矢量sun_by | 4 |  | Func0001 |  |  |  | 浮点数 | rad
132 | W300-W303 | TMK4132 | 太敏B计算太阳矢量sun_bz | 4 |  | Func0001 |  |  |  | 浮点数 | rad
133 | W304-W307 | TMK4133 | 上一拍姿轨控软件运行时间 | 4 |  | Func0001 |  |  |  | 无符号整数 | ms
134 | W308 | TMK4134 | 星敏A强制故障标志 | 1 |  | Func0001 |  |  |  | 无符号整数 |  | 0xAA: 强制故障; 0x55:不强制故障
135 | W309 | TMK4135 | 星敏B强制故障标志 | 1 |  | Func0001 |  |  |  | 无符号整数 |  | 0xAA: 强制故障; 0x55:不强制故障
136 | W310 | TMK4136 | 太敏A强制故障标志 | 1 |  | Func0001 |  |  |  | 无符号整数 |  | 0xAA: 强制故障; 0x55:不强制故障
137 | W311 | TMK4137 | 太敏B强制故障标志 | 1 |  | Func0001 |  |  |  | 无符号整数 |  | 0xAA: 强制故障; 0x55:不强制故障
138 | W312 | TMK4138 | 陀螺A强制故障标志 | 1 |  | Func0001 |  |  |  | 无符号整数 |  | 0xAA: 强制故障; 0x55:不强制故障
139 | W313 | TMK4139 | 陀螺B强制故障标志 | 1 |  | Func0001 |  |  |  | 无符号整数 |  | 0xAA: 强制故障; 0x55:不强制故障
140 | W314 | TMK4140 | 飞轮X强制故障标志 | 1 |  | Func0001 |  |  |  | 无符号整数 |  | 0xAA: 强制故障; 0x55:不强制故障
141 | W315 | TMK4141 | 飞轮Y强制故障标志 | 1 |  | Func0001 |  |  |  | 无符号整数 |  | 0xAA: 强制故障; 0x55:不强制故障
142 | W316 | TMK4142 | 飞轮Z强制故障标志 | 1 |  | Func0001 |  |  |  | 无符号整数 |  | 0xAA: 强制故障; 0x55:不强制故障
143 | W317 | TMK4143 | 飞轮S强制故障标志 | 1 |  | Func0001 |  |  |  | 无符号整数 |  | 0xAA: 强制故障; 0x55:不强制故障
144 | W318-W319 | TMK4144 | 校验和 | 2 |  | Func0001 |  |  |  | 无符号整数
145 | W320-W321 | TMK4145 | APID-745 | 2 |  | Func0001 |  |  |  | 无符号整数
146 | W322-W323 | TMK4146 | APID-745-计数 | 2 |  | Func0001 |  |  |  | 无符号整数
147 | W324-W325 | TMK4147 | APID-745-包长 | 2 |  | Func0001 |  |  |  | 无符号整数
148 | W326-W329 | TMK4148 | 太敏B计算对日四元数q_b0 | 4 |  | Func0001 |  |  |  | 浮点数
149 | W330-W333 | TMK4149 | 太敏B计算对日四元数q_b1 | 4 |  | Func0001 |  |  |  | 浮点数
150 | W334-W337 | TMK4150 | 太敏B计算对日四元数q_b2 | 4 |  | Func0001 |  |  |  | 浮点数
151 | W338-W341 | TMK4151 | 太敏B计算对日四元数q_b3 | 4 |  | Func0001 |  |  |  | 浮点数
152 | W342 | TMK4152 | 太敏B可用标志 | 1 |  | Func0001 |  |  |  | 无符号整数 |  | 0xAA:可用;0x55:不可用
153 | W343 | TMK4153 | 太敏传感器选择 | 1 |  | Func0001 |  |  |  | 无符号整数 |  | 0xAA:A;0x55:B
154 | W344 | TMK4154 | 当前太敏数据可用标志 | 1 |  | Func0001 |  |  |  | 无符号整数 |  | 0xAA:可用;0x55:不可用
155 | W345-W348 | TMK4155 | 太敏+陀螺基准q_sunb0 | 4 |  | Func0001 |  |  |  | 浮点数
156 | W349-W352 | TMK4156 | 太敏+陀螺基准q_sunb1 | 4 |  | Func0001 |  |  |  | 浮点数
157 | W353-W356 | TMK4157 | 太敏+陀螺基准q_sunb2 | 4 |  | Func0001 |  |  |  | 浮点数
158 | W357-W360 | TMK4158 | 太敏+陀螺基准q_sunb3 | 4 |  | Func0001 |  |  |  | 浮点数
159 | W361-W364 | TMK4159 | 星敏A数据预处理qbi.q0 | 4 |  | Func0001 |  |  |  | 浮点数
160 | W365-W368 | TMK4160 | 星敏A数据预处理qbi.q1 | 4 |  | Func0001 |  |  |  | 浮点数
161 | W369-W372 | TMK4161 | 星敏A数据预处理qbi.q2 | 4 |  | Func0001 |  |  |  | 浮点数
162 | W373-W376 | TMK4162 | 星敏A数据预处理qbi.q3 | 4 |  | Func0001 |  |  |  | 浮点数
163 | W377 | TMK4163 | 分时磁控磁强计采集节拍 | 1 |  | Func0001 |  |  |  | 无符号整数
164 | W378 | TMK4164 | 分时磁控控制节拍 | 1 |  | Func0001 |  |  |  | 无符号整数
165 | W379 | TMK4165 | 分时磁控停控节拍 | 1 |  | Func0001 |  |  |  | 无符号整数
166 | W380 | TMK4166 | 磁阻尼模式控制方式 | 1 |  | Func0001 |  |  |  | 无符号整数 |  | 0x55:磁阻尼;0xAA:磁卸载
167 | W381 | TMK4167 | 姿态偏置使能标志 | 1 |  | Func0001 |  |  |  | 无符号整数 |  | 0x55: 不偏置;0xAA:偏置
168 | W382-W383 | TMK4168 | 校验和 | 2 |  | Func0001 |  |  |  | 无符号整数
169 | W384-W385 | TMK4169 | APID-746 | 2 |  | Func0001 |  |  |  | 无符号整数
170 | W386-W387 | TMK4170 | APID-746-计数 | 2 |  | Func0001 |  |  |  | 无符号整数
171 | W388-W389 | TMK4171 | APID-746-包长 | 2 |  | Func0001 |  |  |  | 无符号整数
172 | W390-W393 | TMK4172 | 星敏A数据预处理qib.q0 | 4 |  | Func0001 |  |  |  | 浮点数
173 | W394-W397 | TMK4173 | 星敏A数据预处理qib.q1 | 4 |  | Func0001 |  |  |  | 浮点数
174 | W398-W401 | TMK4174 | 星敏A数据预处理qib.q2 | 4 |  | Func0001 |  |  |  | 浮点数
175 | W402-W405 | TMK4175 | 星敏A数据预处理qib.q3 | 4 |  | Func0001 |  |  |  | 浮点数
176 | W406 | TMK4176 | 星敏A自身有效性标志 | 1 |  | Func0001 |  |  |  | 无符号整数 |  | 0xFF:有效;0x03:通讯异常;0x30:数据卡死;0x0C:内部状态无效;0xC0:四元数平方和超差;0x0F:与上一拍判比通不过
177 | W407 | TMK4177 | 星敏A连续有效性标志 | 1 |  | Func0001 |  |  |  | 无符号整数 |  | 0xFF:有效;0xF0:无效
178 | W408 | TMK4178 | 星敏感器光行差校正标志 | 1 |  | Func0001 |  |  |  | 无符号整数 |  | 0:非使能;1:使能
179 | W409-W412 | TMK4179 | 星敏B数据预处理qbi.q0 | 4 |  | Func0001 |  |  |  | 浮点数
180 | W413-W416 | TMK4180 | 星敏B数据预处理qbi.q1 | 4 |  | Func0001 |  |  |  | 浮点数
181 | W417-W420 | TMK4181 | 星敏B数据预处理qbi.q2 | 4 |  | Func0001 |  |  |  | 浮点数
182 | W421-W424 | TMK4182 | 星敏B数据预处理qbi.q3 | 4 |  | Func0001 |  |  |  | 浮点数
183 | W425-W428 | TMK4183 | 星敏B数据预处理qib.q0 | 4 |  | Func0001 |  |  |  | 浮点数
184 | W429-W432 | TMK4184 | 星敏B数据预处理qib.q1 | 4 |  | Func0001 |  |  |  | 浮点数
185 | W433-W436 | TMK4185 | 星敏B数据预处理qib.q2 | 4 |  | Func0001 |  |  |  | 浮点数
186 | W437-W440 | TMK4186 | 星敏B数据预处理qib.q3 | 4 |  | Func0001 |  |  |  | 浮点数
187 | W441 | TMK4187 | 星敏B自身有效性标志 | 1 |  | Func0001 |  |  |  | 无符号整数 |  | 0xFF:有效;0x03:通讯异常;0x30:数据卡死;0x0C:内部状态无效;0xC0:四元数平方和超差;0x0F:与上一拍判比通不过
188 | W442 | TMK4188 | 星敏B连续有效性标志 | 1 |  | Func0001 |  |  |  | 无符号整数 |  | 0xFF:有效;0xF0:无效
189 | W443 | TMK4189 | 姿轨控轨道选择 | 1 |  | Func0001 |  |  |  | 无符号整数 |  | 0xAA:动力学位置速度;0xBB:GNSS轨道递推;0xCC:系统钟轨道递推;0xDD:插值
190 | W444-W445 | TMK4190 | 备用 | 2 |  | Func0001 |  |  |  | 无符号整数
191 | W446-W447 | TMK4191 | 校验和 | 2 |  | Func0001 |  |  |  | 无符号整数
192 | W448-W449 | TMK4192 | APID-747 | 2 |  | Func0001 |  |  |  | 无符号整数
193 | W450-W451 | TMK4193 | APID-747-计数 | 2 |  | Func0001 |  |  |  | 无符号整数
194 | W452-W453 | TMK4194 | APID-747-包长 | 2 |  | Func0001 |  |  |  | 无符号整数
195 | W454-W457 | TMK4195 | 星敏A光行差修正q0 | 4 |  | Func0001 |  |  |  | 浮点数
196 | W458-W461 | TMK4196 | 星敏A光行差修正q1 | 4 |  | Func0001 |  |  |  | 浮点数
197 | W462-W465 | TMK4197 | 星敏A光行差修正q2 | 4 |  | Func0001 |  |  |  | 浮点数
198 | W466-W469 | TMK4198 | 星敏A光行差修正q3 | 4 |  | Func0001 |  |  |  | 浮点数
199 | W470-W473 | TMK4199 | 星敏A光行差修正后q0 | 4 |  | Func0001 |  |  |  | 浮点数
200 | W474-W477 | TMK4200 | 星敏A光行差修正后q1 | 4 |  | Func0001 |  |  |  | 浮点数
201 | W478-W481 | TMK4201 | 星敏A光行差修正后q2 | 4 |  | Func0001 |  |  |  | 浮点数
202 | W482-W485 | TMK4202 | 星敏A光行差修正后q3 | 4 |  | Func0001 |  |  |  | 浮点数
203 | W486-W489 | TMK4203 | 星敏B光行差修正q0 | 4 |  | Func0001 |  |  |  | 浮点数
204 | W490-W493 | TMK4204 | 星敏B光行差修正q1 | 4 |  | Func0001 |  |  |  | 浮点数
205 | W494-W497 | TMK4205 | 星敏B光行差修正q2 | 4 |  | Func0001 |  |  |  | 浮点数
206 | W498-W501 | TMK4206 | 星敏B光行差修正q3 | 4 |  | Func0001 |  |  |  | 浮点数
207 | W502-W509 | TMK4207 | 备用 | 8 |  | Func0001 |  |  |  | 无符号整数
208 | W510-W511 | TMK4208 | 校验和 | 2 |  | Func0001 |  |  |  | 无符号整数
209 | W512-W513 | TMK4209 | APID-748 | 2 |  | Func0001 |  |  |  | 无符号整数
210 | W514-W515 | TMK4210 | APID-748-计数 | 2 |  | Func0001 |  |  |  | 无符号整数
211 | W516-W517 | TMK4211 | APID-748-包长 | 2 |  | Func0001 |  |  |  | 无符号整数
212 | W518-W521 | TMK4212 | 星敏B光行差修正后q0 | 4 |  | Func0001 |  |  |  | 浮点数
213 | W522-W525 | TMK4213 | 星敏B光行差修正后q1 | 4 |  | Func0001 |  |  |  | 浮点数
214 | W526-W529 | TMK4214 | 星敏B光行差修正后q2 | 4 |  | Func0001 |  |  |  | 浮点数
215 | W530-W533 | TMK4215 | 星敏B光行差修正后q3 | 4 |  | Func0001 |  |  |  | 浮点数
216 | W534-W537 | TMK4216 | 星敏A曝光补偿后qib.q0 | 4 |  | Func0001 |  |  |  | 浮点数
217 | W538-W541 | TMK4217 | 星敏A曝光补偿后qib.q1 | 4 |  | Func0001 |  |  |  | 浮点数
218 | W542-W545 | TMK4218 | 星敏A曝光补偿后qib.q2 | 4 |  | Func0001 |  |  |  | 浮点数
219 | W546-W549 | TMK4219 | 星敏A曝光补偿后qib.q3 | 4 |  | Func0001 |  |  |  | 浮点数
220 | W550-W553 | TMK4220 | 星敏A曝光补偿后qbi.q0 | 4 |  | Func0001 |  |  |  | 浮点数
221 | W554-W557 | TMK4221 | 星敏A曝光补偿后qbi.q1 | 4 |  | Func0001 |  |  |  | 浮点数
222 | W558-W561 | TMK4222 | 星敏A曝光补偿后qbi.q2 | 4 |  | Func0001 |  |  |  | 浮点数
223 | W562-W565 | TMK4223 | 星敏A曝光补偿后qbi.q3 | 4 |  | Func0001 |  |  |  | 浮点数
224 | W566 | TMK4224 | 曝光补偿允许标志 | 1 |  | Func0001 |  |  |  | 无符号整数 |  | 1:允许;0:不允许
225 | W567 | TMK4225 | 惯性系角速度确定模式 | 1 |  | Func0001 |  |  |  | 无符号整数 |  | 0:无法定角速度; 1: EKF; 2:陀螺;3:双星敏差分; 4: 单星敏差分
226 | W568 | TMK4226 | 角速度确定锁定标志 | 1 |  | Func0001 |  |  |  | 无符号整数 | (锁定后不再自主切换) | 0:不锁定;1:锁定
227 | W569 | TMK4227 | 星敏时延校正标志 | 1 |  | Func0001 |  |  |  | 无符号整数 |  | 1:允许;0:不允许
228 | W570-W573 | TMK4228 | 备用 | 4 |  | Func0001 |  |  |  | 无符号整数
229 | W574-W575 | TMK4229 | 校验和 | 2 |  | Func0001 |  |  |  | 无符号整数
230 | W576-W577 | TMK4230 | APID-749 | 2 |  | Func0001 |  |  |  | 无符号整数
231 | W578-W579 | TMK4231 | APID-749-计数 | 2 |  | Func0001 |  |  |  | 无符号整数
232 | W580-W581 | TMK4232 | APID-749-包长 | 2 |  | Func0001 |  |  |  | 无符号整数
233 | W582-W585 | TMK4233 | 星敏A曝光补偿后qis.q0 | 4 |  | Func0001 |  |  |  | 浮点数
234 | W586-W589 | TMK4234 | 星敏A曝光补偿后qis.q1 | 4 |  | Func0001 |  |  |  | 浮点数
235 | W590-W593 | TMK4235 | 星敏A曝光补偿后qis.q2 | 4 |  | Func0001 |  |  |  | 浮点数
236 | W594-W597 | TMK4236 | 星敏A曝光补偿后qis.q3 | 4 |  | Func0001 |  |  |  | 浮点数
237 | W598-W601 | TMK4237 | 星敏A曝光时刻与星上时差 | 4 |  | Func0001 |  |  |  | 浮点数 | s
238 | W602-W605 | TMK4238 | 星敏B曝光补偿后qib.q0 | 4 |  | Func0001 |  |  |  | 浮点数
239 | W606-W609 | TMK4239 | 星敏B曝光补偿后qib.q1 | 4 |  | Func0001 |  |  |  | 浮点数
240 | W610-W613 | TMK4240 | 星敏B曝光补偿后qib.q2 | 4 |  | Func0001 |  |  |  | 浮点数
241 | W614-W617 | TMK4241 | 星敏B曝光补偿后qib.q3 | 4 |  | Func0001 |  |  |  | 浮点数
242 | W618-W621 | TMK4242 | 星敏B曝光补偿后qbi.q0 | 4 |  | Func0001 |  |  |  | 浮点数
243 | W622-W625 | TMK4243 | 星敏B曝光补偿后qbi.q1 | 4 |  | Func0001 |  |  |  | 浮点数
244 | W626-W629 | TMK4244 | 星敏B曝光补偿后qbi.q2 | 4 |  | Func0001 |  |  |  | 浮点数
245 | W630-W633 | TMK4245 | 星敏B曝光补偿后qbi.q3 | 4 |  | Func0001 |  |  |  | 浮点数
246 | W634-W637 | TMK4246 | 备用 | 4 |  | Func0001 |  |  |  | 无符号整数
247 | W638-W639 | TMK4247 | 校验和 | 2 |  | Func0001 |  |  |  | 无符号整数
248 | W640-W641 | TMK4248 | APID-74A | 2 |  | Func0001 |  |  |  | 无符号整数
249 | W642-W643 | TMK4249 | APID-74A-计数 | 2 |  | Func0001 |  |  |  | 无符号整数
250 | W644-W645 | TMK4250 | APID-74A-包长 | 2 |  | Func0001 |  |  |  | 无符号整数
251 | W646-W649 | TMK4251 | 星敏B曝光补偿后qis.q0 | 4 |  | Func0001 |  |  |  | 浮点数
252 | W650-W653 | TMK4252 | 星敏B曝光补偿后qis.q1 | 4 |  | Func0001 |  |  |  | 浮点数
253 | W654-W657 | TMK4253 | 星敏B曝光补偿后qis.q2 | 4 |  | Func0001 |  |  |  | 浮点数
254 | W658-W661 | TMK4254 | 星敏B曝光补偿后qis.q3 | 4 |  | Func0001 |  |  |  | 浮点数
255 | W662-W665 | TMK4255 | 星敏B曝光时刻与星上时偏差 | 4 |  | Func0001 |  |  |  | 浮点数 | s
256 | W666-W669 | TMK4256 | 星敏A惯性系姿态q0 | 4 |  | Func0001 |  |  |  | 浮点数
257 | W670-W673 | TMK4257 | 星敏A惯性系姿态q1 | 4 |  | Func0001 |  |  |  | 浮点数
258 | W674-W677 | TMK4258 | 星敏A惯性系姿态q2 | 4 |  | Func0001 |  |  |  | 浮点数
259 | W678-W681 | TMK4259 | 星敏A惯性系姿态q3 | 4 |  | Func0001 |  |  |  | 浮点数
260 | W682-W685 | TMK4260 | 星敏A轨道系姿态q0 | 4 |  | Func0001 |  |  |  | 浮点数
261 | W686-W689 | TMK4261 | 星敏A轨道系姿态q1 | 4 |  | Func0001 |  |  |  | 浮点数
262 | W690-W693 | TMK4262 | 星敏A轨道系姿态q2 | 4 |  | Func0001 |  |  |  | 浮点数
263 | W694-W697 | TMK4263 | 星敏A轨道系姿态q3 | 4 |  | Func0001 |  |  |  | 浮点数
264 | W698-W701 | TMK4264 | 备用 | 4 |  | Func0001 |  |  |  | 无符号整数
265 | W702-W703 | TMK4265 | 校验和 | 2 |  | Func0001 |  |  |  | 无符号整数
266 | W704-W705 | TMK4266 | APID-74B | 2 |  | Func0001 |  |  |  | 无符号整数
267 | W706-W707 | TMK4267 | APID-74B-计数 | 2 |  | Func0001 |  |  |  | 无符号整数
268 | W708-W709 | TMK4268 | APID-74B-包长 | 2 |  | Func0001 |  |  |  | 无符号整数
269 | W710-W713 | TMK4269 | 星敏A安全系姿态欧拉角φ | 4 |  | Func0001 |  |  |  | 浮点数 | rad
270 | W714-W717 | TMK4270 | 星敏A安全系姿态欧拉角θ | 4 |  | Func0001 |  |  |  | 浮点数 | rad
271 | W718-W721 | TMK4271 | 星敏A安全系姿态欧拉角ψ | 4 |  | Func0001 |  |  |  | 浮点数 | rad
272 | W722-W725 | TMK4272 | 星敏B惯性系姿态q0 | 4 |  | Func0001 |  |  |  | 浮点数
273 | W726-W729 | TMK4273 | 星敏B惯性系姿态q1 | 4 |  | Func0001 |  |  |  | 浮点数
274 | W730-W733 | TMK4274 | 星敏B惯性系姿态q2 | 4 |  | Func0001 |  |  |  | 浮点数
275 | W734-W737 | TMK4275 | 星敏B惯性系姿态q3 | 4 |  | Func0001 |  |  |  | 浮点数
276 | W738-W741 | TMK4276 | 星敏B轨道系姿态q0 | 4 |  | Func0001 |  |  |  | 浮点数
277 | W742-W745 | TMK4277 | 星敏B轨道系姿态q1 | 4 |  | Func0001 |  |  |  | 浮点数
278 | W746-W749 | TMK4278 | 星敏B轨道系姿态q2 | 4 |  | Func0001 |  |  |  | 浮点数
279 | W750-W753 | TMK4279 | 星敏B轨道系姿态q3 | 4 |  | Func0001 |  |  |  | 浮点数
280 | W754-W757 | TMK4280 | 星敏B安全系姿态欧拉角φ | 4 |  | Func0001 |  |  |  | 浮点数 | rad
281 | W758-W761 | TMK4281 | 星敏B安全系姿态欧拉角θ | 4 |  | Func0001 |  |  |  | 浮点数 | rad
282 | W762-W765 | TMK4282 | 星敏B安全系姿态欧拉角ψ | 4 |  | Func0001 |  |  |  | 浮点数 | rad
283 | W766-W767 | TMK4283 | 校验和 | 2 |  | Func0001 |  |  |  | 无符号整数
284 | W768-W769 | TMK4284 | APID-74C | 2 |  | Func0001 |  |  |  | 无符号整数
285 | W770-W771 | TMK4285 | APID-74C-计数 | 2 |  | Func0001 |  |  |  | 无符号整数
286 | W772-W773 | TMK4286 | APID-74C-包长 | 2 |  | Func0001 |  |  |  | 无符号整数
287 | W774-W777 | TMK4287 | 星敏A安全系姿态q0 | 4 |  | Func0001 |  |  |  | 浮点数
288 | W778-W781 | TMK4288 | 星敏A安全系姿态q1 | 4 |  | Func0001 |  |  |  | 浮点数
289 | W782-W785 | TMK4289 | 星敏A安全系姿态q2 | 4 |  | Func0001 |  |  |  | 浮点数
290 | W786-W789 | TMK4290 | 星敏A安全系姿态q3 | 4 |  | Func0001 |  |  |  | 浮点数
291 | W790-W793 | TMK4291 | 星敏A太阳姿态欧拉角φ | 4 |  | Func0001 |  |  |  | 浮点数 | rad
292 | W794-W797 | TMK4292 | 星敏A太阳姿态欧拉角θ | 4 |  | Func0001 |  |  |  | 浮点数 | rad
293 | W798-W801 | TMK4293 | 星敏A太阳姿态欧拉角ψ | 4 |  | Func0001 |  |  |  | 浮点数 | rad
294 | W802-W805 | TMK4294 | 星敏B安全系姿态q0 | 4 |  | Func0001 |  |  |  | 浮点数
295 | W806-W809 | TMK4295 | 星敏B安全系姿态q1 | 4 |  | Func0001 |  |  |  | 浮点数
296 | W810-W813 | TMK4296 | 星敏B安全系姿态q2 | 4 |  | Func0001 |  |  |  | 浮点数
297 | W814-W817 | TMK4297 | 星敏B安全系姿态q3 | 4 |  | Func0001 |  |  |  | 浮点数
298 | W818-W821 | TMK4298 | 星敏B太阳姿态欧拉角φ | 4 |  | Func0001 |  |  |  | 浮点数 | rad
299 | W822-W825 | TMK4299 | 星敏B太阳姿态欧拉角θ | 4 |  | Func0001 |  |  |  | 浮点数 | rad
300 | W826-W829 | TMK4300 | 星敏B太阳姿态欧拉角ψ | 4 |  | Func0001 |  |  |  | 浮点数 | rad
301 | W830-W831 | TMK4301 | 校验和 | 2 |  | Func0001 |  |  |  | 无符号整数
302 | W832-W833 | TMK4302 | APID-74D | 2 |  | Func0001 |  |  |  | 无符号整数
303 | W834-W835 | TMK4303 | APID-74D-计数 | 2 |  | Func0001 |  |  |  | 无符号整数
304 | W836-W837 | TMK4304 | APID-74D-包长 | 2 |  | Func0001 |  |  |  | 无符号整数
305 | W838-W841 | TMK4305 | 双星敏本体到轨道系q_bo0 | 4 |  | Func0001 |  |  |  | 浮点数
306 | W842-W845 | TMK4306 | 双星敏本体到轨道系q_bo1 | 4 |  | Func0001 |  |  |  | 浮点数
307 | W846-W849 | TMK4307 | 双星敏本体到轨道系q_bo2 | 4 |  | Func0001 |  |  |  | 浮点数
308 | W850-W853 | TMK4308 | 双星敏本体到轨道系q_bo3 | 4 |  | Func0001 |  |  |  | 浮点数
309 | W854-W857 | TMK4309 | 双星敏本体到对日系q_bsun0 | 4 |  | Func0001 |  |  |  | 浮点数
310 | W858-W861 | TMK4310 | 双星敏本体到对日系q_bsun1 | 4 |  | Func0001 |  |  |  | 浮点数
311 | W862-W865 | TMK4311 | 双星敏本体到对日系q_bsun2 | 4 |  | Func0001 |  |  |  | 浮点数
312 | W866-W869 | TMK4312 | 双星敏本体到对日系q_bsun3 | 4 |  | Func0001 |  |  |  | 浮点数
313 | W870 | TMK4313 | 双星敏+陀螺有效标志 | 1 |  | Func0001 |  |  |  | 无符号整数 |  | 0x21:有效;0xFF:无效
314 | W871-W874 | TMK4314 | 单星敏本体到轨道系q_bo0 | 4 |  | Func0001 |  |  |  | 浮点数
315 | W875-W878 | TMK4315 | 单星敏本体到轨道系q_bo1 | 4 |  | Func0001 |  |  |  | 浮点数
316 | W879-W882 | TMK4316 | 单星敏本体到轨道系q_bo2 | 4 |  | Func0001 |  |  |  | 浮点数
317 | W883-W886 | TMK4317 | 单星敏本体到轨道系q_bo3 | 4 |  | Func0001 |  |  |  | 浮点数
318 | W887-W893 | TMK4318 | 备用 | 7 |  | Func0001 |  |  |  | 无符号整数
319 | W894-W895 | TMK4319 | 校验和 | 2 |  | Func0001 |  |  |  | 无符号整数
320 | W896-W897 | TMK4320 | APID-74E | 2 |  | Func0001 |  |  |  | 无符号整数
321 | W898-W899 | TMK4321 | APID-74E-计数 | 2 |  | Func0001 |  |  |  | 无符号整数
322 | W900-W901 | TMK4322 | APID-74E-包长 | 2 |  | Func0001 |  |  |  | 无符号整数
323 | W902-W905 | TMK4323 | 单星敏本体到对日系q_bsun0 | 4 |  | Func0001 |  |  |  | 浮点数
324 | W906-W909 | TMK4324 | 单星敏本体到对日系q_bsun1 | 4 |  | Func0001 |  |  |  | 浮点数
325 | W910-W913 | TMK4325 | 单星敏本体到对日系q_bsun2 | 4 |  | Func0001 |  |  |  | 浮点数
326 | W914-W917 | TMK4326 | 单星敏本体到对日系q_bsun3 | 4 |  | Func0001 |  |  |  | 浮点数
327 | W918 | TMK4327 | 单星敏+陀螺有效标志 | 1 |  | Func0001 |  |  |  | 无符号整数 |  | 0x11:有效;0xFF:无效
328 | W919-W922 | TMK4328 | 陀螺数据处理惯性系星体ωbix | 4 |  | Func0001 |  |  |  | 浮点数 | rad
329 | W923-W926 | TMK4329 | 陀螺数据处理惯性系星体ωbiy | 4 |  | Func0001 |  |  |  | 浮点数 | rad
330 | W927-W930 | TMK4330 | 陀螺数据处理惯性系星体ωbiz | 4 |  | Func0001 |  |  |  | 浮点数 | rad
331 | W931-W934 | TMK4331 | 陀螺数据处理轨道系星体ωbix | 4 |  | Func0001 |  |  |  | 浮点数 | rad
332 | W935-W938 | TMK4332 | 陀螺数据处理轨道系星体ωbiy | 4 |  | Func0001 |  |  |  | 浮点数 | rad
333 | W939-W942 | TMK4333 | 陀螺数据处理轨道系星体ωbiz | 4 |  | Func0001 |  |  |  | 浮点数 | rad
334 | W943 | TMK4334 | 陀螺积分定姿算法有效标志 | 1 |  | Func0001 |  |  |  | 无符号整数 |  | 0x01:有效;0xFF:无效
335 | W944 | TMK4335 | 双星敏定姿算法有效标志 | 1 |  | Func0001 |  |  |  | 无符号整数 |  | 0xFF:无效;0x20:有效
336 | W945-W957 | TMK4336 | 备用 | 13 |  | Func0001 |  |  |  | 无符号整数
337 | W958-W959 | TMK4337 | 校验和 | 2 |  | Func0001 |  |  |  | 无符号整数
338 | W960-W961 | TMK4338 | APID-74F | 2 |  | Func0001 |  |  |  | 无符号整数
339 | W962-W963 | TMK4339 | APID-74F-计数 | 2 |  | Func0001 |  |  |  | 无符号整数
340 | W964-W965 | TMK4340 | APID-74F-包长 | 2 |  | Func0001 |  |  |  | 无符号整数
341 | W966-W969 | TMK4341 | 陀螺积分本体到轨道系q_bo0 | 4 |  | Func0001 |  |  |  | 浮点数
342 | W970-W973 | TMK4342 | 陀螺积分本体到轨道系q_bo1 | 4 |  | Func0001 |  |  |  | 浮点数
343 | W974-W977 | TMK4343 | 陀螺积分本体到轨道系q_bo2 | 4 |  | Func0001 |  |  |  | 浮点数
344 | W978-W981 | TMK4344 | 陀螺积分本体到轨道系q_bo3 | 4 |  | Func0001 |  |  |  | 浮点数
345 | W982-W985 | TMK4345 | 陀螺积分本体到对日系q_bsun0 | 4 |  | Func0001 |  |  |  | 浮点数
346 | W986-W989 | TMK4346 | 陀螺积分本体到对日系q_bsun1 | 4 |  | Func0001 |  |  |  | 浮点数 | rad
347 | W990-W993 | TMK4347 | 陀螺积分本体到对日系q_bsun2 | 4 |  | Func0001 |  |  |  | 浮点数 | rad
348 | W994-W997 | TMK4348 | 陀螺积分本体到对日系q_bsun3 | 4 |  | Func0001 |  |  |  | 浮点数 | rad
349 | W998-W1001 | TMK4349 | 双星敏惯性系星体角速度ωbix | 4 |  | Func0001 |  |  |  | 浮点数 | rad
350 | W1002-W1005 | TMK4350 | 双星敏惯性系星体角速度ωbiy | 4 |  | Func0001 |  |  |  | 浮点数 | rad
351 | W1006-W1009 | TMK4351 | 双星敏惯性系星体角速度ωbiz | 4 |  | Func0001 |  |  |  | 浮点数 | rad
352 | W1010-W1013 | TMK4352 | 双星敏轨道系星体角速度ωbox | 4 |  | Func0001 |  |  |  | 浮点数
353 | W1014-W1017 | TMK4353 | 双星敏轨道系星体角速度ωboy | 4 |  | Func0001 |  |  |  | 浮点数
354 | W1018-W1021 | TMK4354 | 双星敏轨道系星体角速度ωboz | 4 |  | Func0001 |  |  |  | 浮点数
355 | W1022-W1023 | TMK4355 | 校验和 | 2 |  | Func0001 |  |  |  | 无符号整数

## 3
序号 | 路序 | 参数代号 | 参数名称 | 长度/byte | 显示要求 | 处理公式 | 参数系数 | 当量系数 | 具体显示要求 | 数据类型 | 单位 | 正常范围 | 说明
1 | W0-W1 | TMK5001 | APID-750 | 2 |  | Func0001 |  |  |  | 无符号整数
2 | W2-W3 | TMK5002 | APID-750-计数 | 2 |  | Func0001 |  |  |  | 无符号整数
3 | W4-W5 | TMK5003 | APID-750-包长 | 2 |  | Func0001 |  |  |  | 无符号整数
4 | W6-W9 | TMK5004 | 单星敏定姿ωbix | 4 |  | Func0001 |  |  |  | 浮点数 | rad
5 | W10-W13 | TMK5005 | 单星敏定姿ωbiy | 4 |  | Func0001 |  |  |  | 浮点数 | rad
6 | W14-W17 | TMK5006 | 单星敏定姿ωbiz | 4 |  | Func0001 |  |  |  | 浮点数 | rad
7 | W18-W21 | TMK5007 | 单星敏定姿ωbox | 4 |  | Func0001 |  |  |  | 浮点数 | rad
8 | W22-W25 | TMK5008 | 单星敏定姿ωboy | 4 |  | Func0001 |  |  |  | 浮点数 | rad
9 | W26-W29 | TMK5009 | 单星敏定姿ωboz | 4 |  | Func0001 |  |  |  | 浮点数 | rad
10 | W30 | TMK5010 | 单星敏定姿算法有效标志 | 1 |  | Func0001 |  |  |  | 无符号整数 |  | 0xFF:无效;0x10:有效
11 | W31-W34 | TMK5011 | 太敏+陀螺定姿控制用q0 | 4 |  | Func0001 |  |  |  | 浮点数
12 | W35-W38 | TMK5012 | 太敏+陀螺定姿控制用q1 | 4 |  | Func0001 |  |  |  | 浮点数
13 | W39-W42 | TMK5013 | 太敏+陀螺定姿控制用q2 | 4 |  | Func0001 |  |  |  | 浮点数
14 | W43-W46 | TMK5014 | 太敏+陀螺定姿控制用q3 | 4 |  | Func0001 |  |  |  | 浮点数
15 | W47 | TMK5015 | 太敏+陀螺定姿有效标志 | 1 |  | Func0001 |  |  |  | 无符号整数 |  | 0xFF:无效;0x31:有效
16 | W48 | TMK5016 | 反作用轮X轴指令模式 | 1 |  | Func0001 |  |  |  | 无符号整数 |  | 0:力矩;1:转速;2:滑行
17 | W49 | TMK5017 | 反作用轮Y轴指令模式 | 1 |  | Func0001 |  |  |  | 无符号整数 |  | 0:力矩;1:转速;2:滑行
18 | W50 | TMK5018 | 反作用轮Z轴指令模式 | 1 |  | Func0001 |  |  |  | 无符号整数 |  | 0:力矩;1:转速;2:滑行
19 | W51 | TMK5019 | 反作用轮S轴指令模式 | 1 |  | Func0001 |  |  |  | 无符号整数 |  | 0:力矩;1:转速;2:滑行
20 | W52-W61 | TMK5020 | 备用 | 10 |  | Func0001 |  |  |  | 无符号整数
21 | W62-W63 | TMK5021 | 校验和 | 2 |  | Func0001 |  |  |  | 无符号整数
22 | W64-W65 | TMK5022 | APID-751 | 2 |  | Func0001 |  |  |  | 无符号整数
23 | W66-W67 | TMK5023 | APID-751-计数 | 2 |  | Func0001 |  |  |  | 无符号整数
24 | W68-W69 | TMK5024 | APID-751-包长 | 2 |  | Func0001 |  |  |  | 无符号整数
25 | W70-W73 | TMK5025 | 反作用轮X轴实际转速 | 4 |  | Func0001 |  |  |  | 浮点数
26 | W74-W77 | TMK5026 | 反作用轮Y轴实际转速 | 4 |  | Func0001 |  |  |  | 浮点数
27 | W78-W81 | TMK5027 | 反作用轮Z轴实际转速 | 4 |  | Func0001 |  |  |  | 浮点数
28 | W82-W85 | TMK5028 | 反作用轮S轴实际转速 | 4 |  | Func0001 |  |  |  | 浮点数
29 | W86-W89 | TMK5029 | 反作用轮X轴实际力矩 | 4 |  | Func0001 |  |  |  | 浮点数
30 | W90-W93 | TMK5030 | 反作用轮Y轴实际力矩 | 4 |  | Func0001 |  |  |  | 浮点数
31 | W94-W97 | TMK5031 | 反作用轮Z轴实际力矩 | 4 |  | Func0001 |  |  |  | 浮点数
32 | W98-W101 | TMK5032 | 反作用轮S轴实际力矩 | 4 |  | Func0001 |  |  |  | 浮点数
33 | W102 | TMK5033 | 磁力矩器工作模式 | 1 |  | Func0001 |  |  |  | 无符号整数 |  | 0:磁力矩器不控; 1:磁控速率阻尼; 2:磁控卸载; 3: 三轴磁控
34 | W103-W106 | TMK5034 | 地磁矢量变化率X轴 | 4 |  | Func0001 |  |  |  | 浮点数 | nT/s
35 | W107-W110 | TMK5035 | 地磁矢量变化率Y轴 | 4 |  | Func0001 |  |  |  | 浮点数 | nT/s
36 | W111-W114 | TMK5036 | 地磁矢量变化率Z轴 | 4 |  | Func0001 |  |  |  | 浮点数 | nT/s
37 | W115-W118 | TMK5037 | 磁矩输出X轴Am² | 4 |  | Func0001 |  |  |  | 浮点数
38 | W119-W122 | TMK5038 | 磁矩输出Y轴Am² | 4 |  | Func0001 |  |  |  | 浮点数
39 | W123-W125 | TMK5039 | 备用 | 3 |  | Func0001 |  |  |  | 无符号整数
40 | W126-W127 | TMK5040 | 校验和 | 2 |  | Func0001 |  |  |  | 无符号整数
41 | W128-W129 | TMK5041 | APID-752 | 2 |  | Func0001 |  |  |  | 无符号整数
42 | W130-W131 | TMK5042 | APID-752-计数 | 2 |  | Func0001 |  |  |  | 无符号整数
43 | W132-W133 | TMK5043 | APID-752-包长 | 2 |  | Func0001 |  |  |  | 无符号整数
44 | W134-W137 | TMK5044 | PID1计算指令力矩Tx | 4 |  | Func0001 |  |  |  | 浮点数
45 | W138-W141 | TMK5045 | PID1计算指令力矩Ty | 4 |  | Func0001 |  |  |  | 浮点数
46 | W142-W145 | TMK5046 | PID1计算指令力矩Tz | 4 |  | Func0001 |  |  |  | 浮点数
47 | W146 | TMK5047 | 时间有效性 | 1 |  | Func0001 |  |  |  | 无符号整数 |  | 0:无效;1:有效
48 | W147-W150 | TMK5048 | T_RL_Si | 4 |  | Func0001 |  |  |  | 浮点数 | 世纪
49 | W151-W154 | TMK5049 | T_RL_Bi | 4 |  | Func0001 |  |  |  | 浮点数 | 世纪
50 | W155-W158 | TMK5050 | J2000下轨道角速度ωoix | 4 |  | Func0001 |  |  |  | 浮点数 | rad/s
51 | W159-W162 | TMK5051 | J2000下轨道角速度ωoiy | 4 |  | Func0001 |  |  |  | 浮点数 | rad/s
52 | W163-W166 | TMK5052 | J2000下轨道角速度ωoiz | 4 |  | Func0001 |  |  |  | 浮点数 | rad/s
53 | W167-W170 | TMK5053 | 惯性系至轨道系qio0 | 4 |  | Func0001 |  |  |  | 浮点数
54 | W171-W174 | TMK5054 | 惯性系至轨道系qio1 | 4 |  | Func0001 |  |  |  | 浮点数
55 | W175-W178 | TMK5055 | 惯性系至轨道系qio2 | 4 |  | Func0001 |  |  |  | 浮点数
56 | W179-W182 | TMK5056 | 惯性系至轨道系qio3 | 4 |  | Func0001 |  |  |  | 浮点数
57 | W183-W189 | TMK5057 | 备用 | 7 |  | Func0001 |  |  |  | 无符号整数
58 | W190-W191 | TMK5058 | 校验和 | 2 |  | Func0001 |  |  |  | 无符号整数
59 | W192-W193 | TMK5059 | APID-753 | 2 |  | Func0001 |  |  |  | 无符号整数
60 | W194-W195 | TMK5060 | APID-753-计数 | 2 |  | Func0001 |  |  |  | 无符号整数
61 | W196-W197 | TMK5061 | APID-753-包长 | 2 |  | Func0001 |  |  |  | 无符号整数
62 | W198-W201 | TMK5062 | 惯性系太阳矢量X轴 | 4 |  | Func0001 |  |  |  | 浮点数 | rad
63 | W202-W205 | TMK5063 | 惯性系太阳矢量Y轴 | 4 |  | Func0001 |  |  |  | 浮点数 | rad
64 | W206-W209 | TMK5064 | 惯性系太阳矢量Z轴 | 4 |  | Func0001 |  |  |  | 浮点数 | rad
65 | W210 | TMK5065 | 惯性系太阳矢量有效性 | 1 |  | Func0001 |  |  |  | 无符号整数 |  | 0:无效;1:有效
66 | W211-W214 | TMK5066 | 轨道系太阳矢量X轴 | 4 |  | Func0001 |  |  |  | 浮点数 | rad
67 | W215-W218 | TMK5067 | 轨道系太阳矢量Y轴 | 4 |  | Func0001 |  |  |  | 浮点数 | rad
68 | W219-W222 | TMK5068 | 轨道系太阳矢量Z轴 | 4 |  | Func0001 |  |  |  | 浮点数 | rad
69 | W223 | TMK5069 | 轨道系太阳矢量有效性 | 1 |  | Func0001 |  |  |  | 无符号整数 |  | 0:无效;1:有效
70 | W224-W227 | TMK5070 | 地球相对日心惯性坐标系VeX | 4 |  | Func0001 |  |  |  | 浮点数 | rad/s
71 | W228-W231 | TMK5071 | 地球相对日心惯性坐标系VeY | 4 |  | Func0001 |  |  |  | 浮点数 | rad/s
72 | W232-W235 | TMK5072 | 地球相对日心惯性坐标系VeZ | 4 |  | Func0001 |  |  |  | 浮点数 | rad/s
73 | W236 | TMK5073 | 阳照区标志(1阳照) | 1 |  | Func0001 |  |  |  | 无符号整数 |  | 1:阳照区;0:阴影区
74 | W237-W240 | TMK5074 | 格林尼治恒星时角 | 4 |  | Func0001 |  |  |  | 浮点数 | rad
75 | W241-W244 | TMK5075 | 星下点地理经度 | 4 |  | Func0001 |  |  |  | 浮点数 | rad
76 | W245-W248 | TMK5076 | 星下点地理纬度 | 4 |  | Func0001 |  |  |  | 浮点数 | rad
77 | W249-W252 | TMK5077 | 地心纬度 | 4 |  | Func0001 |  |  |  | 浮点数 | rad
78 | W253 | TMK5078 | 备用 | 1 |  | Func0001 |  |  |  | 无符号整数
79 | W254-W255 | TMK5079 | 校验和 | 2 |  | Func0001 |  |  |  | 无符号整数
80 | W256-W257 | TMK5080 | APID-754 | 2 |  | Func0001 |  |  |  | 无符号整数
81 | W258-W259 | TMK5081 | APID-754-计数 | 2 |  | Func0001 |  |  |  | 无符号整数
82 | W260-W261 | TMK5082 | APID-754-包长 | 2 |  | Func0001 |  |  |  | 无符号整数
83 | W262-W265 | TMK5083 | 计算磁场强度本体系Bx | 4 |  | Func0001 |  |  |  | 浮点数 | rad
84 | W266-W269 | TMK5084 | 计算磁场强度本体系By | 4 |  | Func0001 |  |  |  | 浮点数 | rad
85 | W270-W273 | TMK5085 | 计算磁场强度本体系Bz | 4 |  | Func0001 |  |  |  | 浮点数 | rad
86 | W274-W277 | TMK5086 | 对日系到惯性系q_suni0 | 4 |  | Func0001 |  |  |  | 浮点数
87 | W278-W281 | TMK5087 | 对日系到惯性系q_suni1 | 4 |  | Func0001 |  |  |  | 浮点数 | rad
88 | W282-W285 | TMK5088 | 对日系到惯性系q_suni2 | 4 |  | Func0001 |  |  |  | 浮点数 | rad
89 | W286-W289 | TMK5089 | 对日系到惯性系q_suni3 | 4 |  | Func0001 |  |  |  | 浮点数 | rad
90 | W290-W293 | TMK5090 | rivi计算轨道根数a | 4 |  | Func0001 |  |  |  | 浮点数
91 | W294-W297 | TMK5091 | rivi计算轨道根数e | 4 |  | Func0001 |  |  |  | 浮点数 | rad/s
92 | W298-W301 | TMK5092 | rivi计算轨道根数i | 4 |  | Func0001 |  |  |  | 浮点数 | rad/s
93 | W302-W305 | TMK5093 | rivi计算轨道根数Ω | 4 |  | Func0001 |  |  |  | 浮点数 | rad/s
94 | W306-W309 | TMK5094 | rivi计算轨道根数ω | 4 |  | Func0001 |  |  |  | 浮点数
95 | W310-W313 | TMK5095 | rivi计算轨道根数f | 4 |  | Func0001 |  |  |  | 浮点数 | rad
96 | W314-W317 | TMK5096 | rivi计算轨道根数M | 4 |  | Func0001 |  |  |  | 浮点数 | rad
97 | W318-W319 | TMK5097 | 校验和 | 2 |  | Func0001 |  |  |  | 无符号整数 | rad
98 | W320-W321 | TMK5098 | APID-755 | 2 |  | Func0001 |  |  |  | 无符号整数
99 | W322-W323 | TMK5099 | APID-755-计数 | 2 |  | Func0001 |  |  |  | 无符号整数
100 | W324-W325 | TMK5100 | APID-755-包长 | 2 |  | Func0001 |  |  |  | 无符号整数
101 | W326-W329 | TMK5101 | rivi计算轨道根数u | 4 |  | Func0001 |  |  |  | 浮点数
102 | W330-W333 | TMK5102 | 惯性系下位置矢量X轴 | 4 |  | Func0001 |  |  |  | 浮点数 | rad
103 | W334-W337 | TMK5103 | 惯性系下位置矢量Y轴 | 4 |  | Func0001 |  |  |  | 浮点数 | rad
104 | W338-W341 | TMK5104 | 惯性系下位置矢量Z轴 | 4 |  | Func0001 |  |  |  | 浮点数 | rad
105 | W342-W345 | TMK5105 | 惯性系下速度矢量X轴 | 4 |  | Func0001 |  |  |  | 浮点数 | rad/s
106 | W346-W349 | TMK5106 | 惯性系下速度矢量Y轴 | 4 |  | Func0001 |  |  |  | 浮点数 | rad/s
107 | W350-W353 | TMK5107 | 惯性系下速度矢量Z轴 | 4 |  | Func0001 |  |  |  | 浮点数 | rad/s
108 | W354 | TMK5108 | 轨道状态 | 1 |  | Func0001 |  |  |  | 无符号整数 |  | 0:无效;1:有效
109 | W355-W358 | TMK5109 | 系统钟递推上注参数t0 | 4 |  | Func0001 |  |  |  | 有符号整数
110 | W359-W362 | TMK5110 | 系统钟递推上注参数a0 | 4 |  | Func0001 |  |  |  | 浮点数
111 | W363-W366 | TMK5111 | 系统钟递推上注参数e0 | 4 |  | Func0001 |  |  |  | 浮点数
112 | W367-W370 | TMK5112 | 系统钟递推上注参数i0 | 4 |  | Func0001 |  |  |  | 浮点数
113 | W371-W374 | TMK5113 | 系统钟递推上注参数Ω0 | 4 |  | Func0001 |  |  |  | 浮点数
114 | W375-W378 | TMK5114 | 系统钟递推上注参数ω0 | 4 |  | Func0001 |  |  |  | 浮点数
115 | W379-W381 | TMK5115 | 备用 | 3 |  | Func0001 |  |  |  | 无符号整数
116 | W382-W383 | TMK5116 | 校验和 | 2 |  | Func0001 |  |  |  | 无符号整数
117 | W384-W385 | TMK5117 | APID-756 | 2 |  | Func0001 |  |  |  | 无符号整数
118 | W386-W387 | TMK5118 | APID-756-计数 | 2 |  | Func0001 |  |  |  | 无符号整数
119 | W388-W389 | TMK5119 | APID-756-包长 | 2 |  | Func0001 |  |  |  | 无符号整数
120 | W390-W393 | TMK5120 | 系统钟递推上注参数M0 | 4 |  | Func0001 |  |  |  | 浮点数
121 | W394-W397 | TMK5121 | 系统钟递推上注参数da | 4 |  | Func0001 |  |  |  | 浮点数
122 | W398-W401 | TMK5122 | 系统钟递推轨道根数a | 4 |  | Func0001 |  |  |  | 浮点数
123 | W402-W405 | TMK5123 | 系统钟递推轨道根数e | 4 |  | Func0001 |  |  |  | 浮点数
124 | W406-W409 | TMK5124 | 系统钟递推轨道根数i | 4 |  | Func0001 |  |  |  | 浮点数
125 | W410-W413 | TMK5125 | 系统钟递推轨道根数Ω | 4 |  | Func0001 |  |  |  | 浮点数
126 | W414-W417 | TMK5126 | 系统钟递推轨道根数ω | 4 |  | Func0001 |  |  |  | 浮点数
127 | W418-W421 | TMK5127 | 系统钟递推轨道根数u | 4 |  | Func0001 |  |  |  | 浮点数 |  | 0:无效;1:有效
128 | W422-W425 | TMK5128 | 系统钟递推轨道根数M | 4 |  | Func0001 |  |  |  | 浮点数
129 | W426-W429 | TMK5129 | 系统钟递推轨道根数f | 4 |  | Func0001 |  |  |  | 浮点数
130 | W430-W433 | TMK5130 | 系统钟递推位置rx | 4 |  | Func0001 |  |  |  | 浮点数
131 | W434-W437 | TMK5131 | 系统钟递推位置ry | 4 |  | Func0001 |  |  |  | 浮点数
132 | W438-W441 | TMK5132 | 系统钟递推位置rz | 4 |  | Func0001 |  |  |  | 浮点数
133 | W442-W445 | TMK5133 | 系统钟递推位置vx | 4 |  | Func0001 |  |  |  | 浮点数
134 | W446-W447 | TMK5134 | 校验和 | 2 |  | Func0001 |  |  |  | 无符号整数
135 | W448-W449 | TMK5135 | APID-757 | 2 |  | Func0001 |  |  |  | 无符号整数
136 | W450-W451 | TMK5136 | APID-757-计数 | 2 |  | Func0001 |  |  |  | 无符号整数
137 | W452-W453 | TMK5137 | APID-757-包长 | 2 |  | Func0001 |  |  |  | 无符号整数
138 | W454-W457 | TMK5138 | 系统钟递推位置vy | 4 |  | Func0001 |  |  |  | 浮点数
139 | W458-W461 | TMK5139 | 系统钟递推位置vz | 4 |  | Func0001 |  |  |  | 浮点数
140 | W462-W465 | TMK5140 | GNSS递推上注参数tG | 4 |  | Func0001 |  |  |  | 浮点数
141 | W466-W469 | TMK5141 | GNSS递推上注参数aG | 4 |  | Func0001 |  |  |  | 浮点数
142 | W470-W473 | TMK5142 | GNSS递推上注参数eG | 4 |  | Func0001 |  |  |  | 浮点数
143 | W474-W477 | TMK5143 | GNSS递推上注参数iG | 4 |  | Func0001 |  |  |  | 浮点数
144 | W478-W481 | TMK5144 | GNSS递推上注参数ΩG | 4 |  | Func0001 |  |  |  | 浮点数
145 | W482-W485 | TMK5145 | GNSS递推上注参数ωG | 4 |  | Func0001 |  |  |  | 浮点数 |  | 0:无效;1:有效
146 | W486-W489 | TMK5146 | GNSS递推上注参数MG | 4 |  | Func0001 |  |  |  | 浮点数
147 | W490-W493 | TMK5147 | GNSS递推a | 4 |  | Func0001 |  |  |  | 浮点数
148 | W494-W497 | TMK5148 | GNSS递推e | 4 |  | Func0001 |  |  |  | 浮点数
149 | W498-W501 | TMK5149 | GNSS递推i | 4 |  | Func0001 |  |  |  | 浮点数
150 | W502-W505 | TMK5150 | GNSS递推Ω | 4 |  | Func0001 |  |  |  | 浮点数
151 | W506-W509 | TMK5151 | GNSS递推ω | 4 |  | Func0001 |  |  |  | 浮点数
152 | W510-W511 | TMK5152 | 校验和 | 2 |  | Func0001 |  |  |  | 无符号整数
153 | W512-W513 | TMK5153 | APID-758 | 2 |  | Func0001 |  |  |  | 无符号整数
154 | W514-W515 | TMK5154 | APID-758-计数 | 2 |  | Func0001 |  |  |  | 无符号整数
155 | W516-W517 | TMK5155 | APID-758-包长 | 2 |  | Func0001 |  |  |  | 无符号整数
156 | W518-W521 | TMK5156 | GNSS递推u | 4 |  | Func0001 |  |  |  | 浮点数
157 | W522-W525 | TMK5157 | GNSS递推M | 4 |  | Func0001 |  |  |  | 浮点数
158 | W526-W529 | TMK5158 | GNSS递推f | 4 |  | Func0001 |  |  |  | 浮点数
159 | W530-W533 | TMK5159 | GNSS递推卫星位置rx | 4 |  | Func0001 |  |  |  | 浮点数
160 | W534-W537 | TMK5160 | GNSS递推卫星位置ry | 4 |  | Func0001 |  |  |  | 浮点数
161 | W538-W541 | TMK5161 | GNSS递推卫星位置rz | 4 |  | Func0001 |  |  |  | 浮点数
162 | W542-W545 | TMK5162 | GNSS递推卫星速度vx | 4 |  | Func0001 |  |  |  | 浮点数
163 | W546-W549 | TMK5163 | GNSS递推卫星速度vy | 4 |  | Func0001 |  |  |  | 浮点数
164 | W550-W553 | TMK5164 | GNSS递推卫星速度vz | 4 |  | Func0001 |  |  |  | 浮点数
165 | W554 | TMK5165 | GNSS递推有效状态 | 1 |  | Func0001 |  |  |  | 无符号整数 |  | 0:无效;1:有效
166 | W555 | TMK5166 | 系统钟递推有效状态 | 1 |  | Func0001 |  |  |  | 无符号整数 |  | 0:无效;1:有效
167 | W556 | TMK5167 | 地面注数递推选择 | 1 |  | Func0001 |  |  |  | 无符号整数 |  | 0xAA:系统钟;0x55:GNSS;0x00:自动选择
168 | W557 | TMK5168 | 实际递推选择 | 1 |  | Func0001 |  |  |  | 无符号整数 |  | 0xAA:系统钟;0x55:GNSS
169 | W558-W561 | TMK5169 | 姿态偏置角φ | 4 |  | Func0001 |  |  |  | 浮点数
170 | W562-W565 | TMK5170 | 姿态偏置角θ | 4 |  | Func0001 |  |  |  | 浮点数
171 | W566-W569 | TMK5171 | 姿态偏置角ψ | 4 |  | Func0001 |  |  |  | 浮点数
172 | W570-W573 | TMK5172 | 备用 | 4 |  | Func0001 |  |  |  | 无符号整数
173 | W574-W575 | TMK5173 | 校验和 | 2 |  | Func0001 |  |  |  | 无符号整数
174 | W576-W577 | TMK5174 | APID-759 | 2 |  | Func0001 |  |  |  | 无符号整数
175 | W578-W579 | TMK5175 | APID-759-计数 | 2 |  | Func0001 |  |  |  | 无符号整数
176 | W580-W581 | TMK5176 | APID-759-包长 | 2 |  | Func0001 |  |  |  | 无符号整数
177 | W582-W585 | TMK5177 | 太敏A电池片电压VA1 | 4 |  | Func0001 |  |  |  | 浮点数
178 | W586-W589 | TMK5178 | 太敏A电池片电压VA2 | 4 |  | Func0001 |  |  |  | 浮点数
179 | W590-W593 | TMK5179 | 太敏A电池片电压VA3 | 4 |  | Func0001 |  |  |  | 浮点数
180 | W594-W597 | TMK5180 | 太敏A电池片电压VA4 | 4 |  | Func0001 |  |  |  | 浮点数
181 | W598-W601 | TMK5181 | 太敏B电池片电压VB1 | 4 |  | Func0001 |  |  |  | 浮点数
182 | W602-W605 | TMK5182 | 太敏B电池片电压VB2 | 4 |  | Func0001 |  |  |  | 浮点数
183 | W606-W609 | TMK5183 | 太敏B电池片电压VB3 | 4 |  | Func0001 |  |  |  | 浮点数
184 | W610-W613 | TMK5184 | 太敏B电池片电压VB4 | 4 |  | Func0001 |  |  |  | 浮点数
185 | W614 | TMK5185 | 太敏基准自主选择开关 | 1 |  | Func0001 |  |  |  | 无符号整数 |  | 1:开;0:关
186 | W615 | TMK5186 | 太敏基准地面选择 | 1 |  | Func0001 |  |  |  | 无符号整数 |  | 0xAA:A; 0x55:B
187 | W616 | TMK5187 | 太敏滤波使能标志 | 1 |  | Func0001 |  |  |  | 无符号整数 |  | 0:非使能;1:使能
188 | W617-W620 | TMK5188 | 星敏A原始值q0 | 4 |  | Func0001 |  |  |  | 浮点数
189 | W621-W624 | TMK5189 | 星敏A原始值q1 | 4 |  | Func0001 |  |  |  | 浮点数
190 | W625-W628 | TMK5190 | 星敏A原始值q2 | 4 |  | Func0001 |  |  |  | 浮点数
191 | W629-W632 | TMK5191 | 星敏A原始值q3 | 4 |  | Func0001 |  |  |  | 浮点数
192 | W633 | TMK5192 | 星敏感器A内部状态标志 | 1 |  | Func0001 |  |  |  | 无符号整数 |  | 1:有效;0:无效
193 | W634-W637 | TMK5193 | 星下点经度360° | 4 |  | Func0001 |  |  |  | 浮点数
194 | W638-W639 | TMK5194 | 校验和 | 2 |  | Func0001 |  |  |  | 无符号整数
195 | W640-W641 | TMK5195 | APID-75A | 2 |  | Func0001 | 1 |  |  | 无符号整数
196 | W642-W643 | TMK5196 | APID-75A-计数 | 2 |  | Func0001 | 1 |  |  | 无符号整数
197 | W644-W645 | TMK5197 | APID-75A-包长 | 2 |  | Func0001 | 1 |  |  | 无符号整数
198 | W646-W649 | TMK5198 | 星敏B原始值q0 | 4 |  | Func0001 | 1 |  |  | 浮点数
199 | W650-W653 | TMK5199 | 星敏B原始值q1 | 4 |  | Func0001 | 1 |  |  | 浮点数
200 | W654-W657 | TMK5200 | 星敏B原始值q2 | 4 |  | Func0001 | 1 |  |  | 浮点数
201 | W658-W661 | TMK5201 | 星敏B原始值q3 | 4 |  | Func0001 | 1 |  |  | 浮点数
202 | W662 | TMK5202 | 星敏感器B内部状态标志 | 1 |  | Func0001 | 1 |  |  | 无符号整数 |  | 1:有效;0:无效
203 | W663-W666 | TMK5203 | 陀螺A原始角速度ωgx | 4 |  | Func0001 | 1 |  |  | 浮点数
204 | W667-W670 | TMK5204 | 陀螺A原始角速度ωgy | 4 |  | Func0001 | 1 |  |  | 浮点数
205 | W671-W674 | TMK5205 | 陀螺A原始角速度ωgz | 4 |  | Func0001 | 1 |  |  | 浮点数
206 | W675-W678 | TMK5206 | 陀螺B原始角速度ωgx | 4 |  | Func0001 | 1 |  |  | 浮点数
207 | W679-W682 | TMK5207 | 陀螺B原始角速度ωgy | 4 |  | Func0001 | 1 |  |  | 浮点数
208 | W683-W686 | TMK5208 | 陀螺B原始角速度ωgz | 4 |  | Func0001 | 1 |  |  | 浮点数
209 | W687 | TMK5209 | 陀螺A内部状态标志 | 1 |  | Func0001 |  |  |  | 无符号整数 |  | 0:无效;1:有效
210 | W688 | TMK5210 | 陀螺B内部状态标志 | 1 |  | Func0001 |  |  |  | 无符号整数 |  | 0:无效;1:有效
211 | W689-W692 | TMK5211 | 磁强计A原始测量Gs(含DLX)Bx | 4 |  | Func0007 | 10000 |  |  | 浮点数 | V
212 | W693-W696 | TMK5212 | 磁强计A原始测量Gs(含DLX)By | 4 |  | Func0007 | 10000 |  |  | 浮点数 | V
213 | W697-W700 | TMK5213 | 磁强计A原始测量Gs(含DLX)Bz | 4 |  | Func0007 | 10000 |  |  | 浮点数 | V
214 | W701 | TMK5214 | 备用 | 1 |  | Func0001 |  |  |  | 无符号整数
215 | W702-W703 | TMK5215 | 校验和 | 2 |  | Func0001 |  |  |  | 无符号整数
216 | W704-W705 | TMK5216 | APID-75B | 2 |  | Func0001 |  |  |  | 无符号整数
217 | W706-W707 | TMK5217 | APID-75B-计数 | 2 |  | Func0001 |  |  |  | 无符号整数
218 | W708-W709 | TMK5218 | APID-75B-包长 | 2 |  | Func0001 |  |  |  | 无符号整数
219 | W710-W713 | TMK5219 | 飞轮X轴转速实测值 | 4 |  | Func0001 |  |  |  | 浮点数
220 | W714-W717 | TMK5220 | 飞轮Y轴转速实测值 | 4 |  | Func0001 |  |  |  | 浮点数
221 | W718-W721 | TMK5221 | 飞轮Z轴转速实测值 | 4 |  | Func0001 |  |  |  | 浮点数
222 | W722-W725 | TMK5222 | 飞轮S轴转速实测值 | 4 |  | Func0001 |  |  |  | 浮点数
223 | W726-W729 | TMK5223 | 飞轮X轴轴承温度实测值 | 4 |  | Func0001 |  |  |  | 浮点数
224 | W730-W733 | TMK5224 | 飞轮Y轴轴承温度实测值 | 4 |  | Func0001 |  |  |  | 浮点数
225 | W734-W737 | TMK5225 | 飞轮Z轴轴承温度实测值 | 4 |  | Func0001 |  |  |  | 无符号整数 |  | 0:无效;1:有效
226 | W738-W741 | TMK5226 | 飞轮S轴轴承温度实测值 | 4 |  | Func0001 |  |  |  | 无符号整数 |  | 0:无效;1:有效
227 | W742-W745 | TMK5227 | 飞轮X轴电机电流实测值 | 4 |  | Func0001 |  |  |  | 浮点数
228 | W746-W749 | TMK5228 | 飞轮Y轴电机电流实测值 | 4 |  | Func0001 |  |  |  | 浮点数
229 | W750-W753 | TMK5229 | 飞轮Z轴电机电流实测值 | 4 |  | Func0001 |  |  |  | 浮点数
230 | W754-W757 | TMK5230 | 飞轮S轴电机电流实测值 | 4 |  | Func0001 |  |  |  | 浮点数
231 | W758-W765 | TMK5231 | 备用 | 8 |  | Func0001 |  |  |  | 无符号整数
232 | W766-W767 | TMK5232 | 校验和 | 2 |  | Func0001 |  |  |  | 无符号整数
233 | W768-W769 | TMK5233 | APID-75C | 2 |  | Func0001 |  |  |  | 无符号整数
234 | W770-W771 | TMK5234 | APID-75A-计数 | 2 |  | Func0001 |  |  |  | 无符号整数
235 | W772-W773 | TMK5235 | APID-75C-包长 | 2 |  | Func0001 |  |  |  | 无符号整数
236 | W774-W777 | TMK5236 | 光纤陀螺X轴角速度 | 4 |  | Func0001 |  |  |  | 浮点数
237 | W778-W781 | TMK5237 | 光纤陀螺Y轴角速度 | 4 |  | Func0001 |  |  |  | 浮点数
238 | W782-W785 | TMK5238 | 光纤陀螺Z轴角速度 | 4 |  | Func0001 |  |  |  | 浮点数
239 | W786-W789 | TMK5239 | 光纤陀螺X轴温度 | 4 |  | Func0001 |  |  |  | 浮点数
240 | W790-W793 | TMK5240 | 光纤陀螺Y轴温度 | 4 |  | Func0001 |  |  |  | 浮点数
241 | W794-W797 | TMK5241 | 光纤陀螺Z轴温度 | 4 |  | Func0001 |  |  |  | 浮点数
242 | W798-W801 | TMK5242 | MEMS陀螺X轴角速度 | 4 |  | Func0001 |  |  |  | 浮点数
243 | W802-W805 | TMK5243 | MEMS陀螺Y轴角速度 | 4 |  | Func0001 |  |  |  | 浮点数
244 | W806-W809 | TMK5244 | MEMS陀螺Z轴角速度 | 4 |  | Func0001 |  |  |  | 浮点数
245 | W810-W813 | TMK5245 | MEMS陀螺X轴温度 | 4 |  | Func0001 |  |  |  | 浮点数
246 | W814-W817 | TMK5246 | MEMS陀螺Y轴温度 | 4 |  | Func0001 |  |  |  | 浮点数
247 | W818-W821 | TMK5247 | MEMS陀螺Z轴温度 | 4 |  | Func0001 |  |  |  | 浮点数
248 | W822 | TMK5248 | 光纤陀螺通信状态 | 1 |  | Func0001 |  |  |  | 无符号整数 |  | 0x00:正常;0x01:包头错误;0x02:包ID错误 0x03:校验和错误;0x04:长度错误
249 | W823 | TMK5249 | MEMS陀螺通信状态 | 1 |  | Func0001 |  |  |  | 无符号整数 |  | 0x00:正常;0x01:包头错误;0x02:包ID错误 0x03:校验和错误;0x04:长度错误
250 | W824-W829 | TMK5250 | 备用 | 6 |  | Func0001 |  |  |  | 无符号整数
251 | W830-W831 | TMK5251 | 校验和 | 2 |  | Func0001 |  |  |  | 无符号整数
252 | W832-W833 | TMK5252 | APID-75D | 2 |  | Func0001 |  |  |  | 无符号整数
253 | W834-W835 | TMK5253 | APID-75D-计数 | 2 |  | Func0001 |  |  |  | 无符号整数
254 | W836-W837 | TMK5254 | APID-75D-包长 | 2 |  | Func0001 |  |  |  | 无符号整数
255 | W838 | TMK5255 | 飞轮1最近执行遥控指令 | 1 |  | Func0001 |  |  |  | 无符号整数
256 | W839-W842 | TMK5256 | 飞轮1目标转速 | 4 |  | Func0001 |  |  |  | 浮点数
257 | W843-W846 | TMK5257 | 飞轮1实际转速 | 4 |  | Func0001 |  |  |  | 浮点数
258 | W847-W850 | TMK5258 | 飞轮1实际电流 | 4 |  | Func0001 |  |  |  | 浮点数
259 | W851 | TMK5259 | 飞轮1遥控指令计数 | 1 |  | Func0001 |  |  |  | 无符号整数
260 | W852 | TMK5260 | 飞轮1遥控轮询计数 | 1 |  | Func0001 |  |  |  | 无符号整数
261 | W853 | TMK5261 | 飞轮1错误指令计数 | 1 |  | Func0001 |  |  |  | 无符号整数
262 | W854 | TMK5262 | 飞轮1电机保护状态 | 1 |  | Func0001 |  |  |  | 无符号整数
263 | W855 | TMK5263 | 飞轮1电机温度 | 1 |  | Func0001 |  |  |  | 有符号整数
264 | W856 | TMK5264 | 飞轮1PCB温度 | 1 |  | Func0001 |  |  |  | 有符号整数
265 | W857 | TMK5265 | 飞轮2最近执行遥控指令 | 1 |  | Func0001 |  |  |  | 无符号整数
266 | W858-W861 | TMK5266 | 飞轮2目标转速 | 4 |  | Func0001 |  |  |  | 浮点数
267 | W862-W865 | TMK5267 | 飞轮2实际转速 | 4 |  | Func0001 |  |  |  | 浮点数
268 | W866-W869 | TMK5268 | 飞轮2实际电流 | 4 |  | Func0001 |  |  |  | 浮点数
269 | W870 | TMK5269 | 飞轮2遥控指令计数 | 1 |  | Func0001 |  |  |  | 无符号整数
270 | W871 | TMK5270 | 飞轮2遥控轮询计数 | 1 |  | Func0001 |  |  |  | 无符号整数
271 | W872 | TMK5271 | 飞轮2错误指令计数 | 1 |  | Func0001 |  |  |  | 无符号整数
272 | W873 | TMK5272 | 飞轮2电机保护状态 | 1 |  | Func0001 |  |  |  | 无符号整数
273 | W874 | TMK5273 | 飞轮2电机温度 | 1 |  | Func0001 |  |  |  | 有符号整数
274 | W875 | TMK5274 | 飞轮2PCB温度 | 1 |  | Func0001 |  |  |  | 有符号整数
275 | W876 | TMK5275 | 飞轮1通信状态 | 1 |  | Func0001 |  |  |  | 无符号整数 |  | 0x00:正常;0x01:包头错误;0x02:包ID错误 0x03:校验和错误;0x04:长度错误
276 | W877 | TMK5276 | 飞轮2通信状态 | 1 |  | Func0001 |  |  |  | 无符号整数 |  | 0x00:正常;0x01:包头错误;0x02:包ID错误 0x03:校验和错误;0x04:长度错误
277 | W878-W893 | TMK5277 | 备用 | 16 |  | Func0001 |  |  |  | 无符号整数
278 | W894-W895 | TMK5278 | 校验和 | 2 |  | Func0001 |  |  |  | 无符号整数
279 | W896-W897 | TMK5279 | APID-75E | 2 |  | Func0001 |  |  |  | 无符号整数
280 | W898-W899 | TMK5280 | APID-75E-计数 | 2 |  | Func0001 |  |  |  | 无符号整数
281 | W900-W901 | TMK5281 | APID-75E-包长 | 2 |  | Func0001 |  |  |  | 无符号整数
282 | W902 | TMK5282 | 飞轮3最近执行遥控指令 | 1 |  | Func0001 |  |  |  | 无符号整数
283 | W903-W906 | TMK5283 | 飞轮3目标转速 | 4 |  | Func0001 |  |  |  | 浮点数
284 | W907-W910 | TMK5284 | 飞轮3实际转速 | 4 |  | Func0001 |  |  |  | 浮点数
285 | W911-W914 | TMK5285 | 飞轮3实际电流 | 4 |  | Func0001 |  |  |  | 浮点数
286 | W915 | TMK5286 | 飞轮3遥控指令计数 | 1 |  | Func0001 |  |  |  | 无符号整数
287 | W916 | TMK5287 | 飞轮3遥控轮询计数 | 1 |  | Func0001 |  |  |  | 无符号整数
288 | W917 | TMK5288 | 飞轮3错误指令计数 | 1 |  | Func0001 |  |  |  | 无符号整数
289 | W918 | TMK5289 | 飞轮3电机保护状态 | 1 |  | Func0001 |  |  |  | 无符号整数
290 | W919 | TMK5290 | 飞轮3电机温度 | 1 |  | Func0001 |  |  |  | 有符号整数
291 | W920 | TMK5291 | 飞轮3PCB温度 | 1 |  | Func0001 |  |  |  | 有符号整数
292 | W921 | TMK5292 | 飞轮4最近执行遥控指令 | 1 |  | Func0001 |  |  |  | 无符号整数
293 | W922-W925 | TMK5293 | 飞轮4目标转速 | 4 |  | Func0001 |  |  |  | 浮点数
294 | W926-W929 | TMK5294 | 飞轮4实际转速 | 4 |  | Func0001 |  |  |  | 浮点数
295 | W930-W933 | TMK5295 | 飞轮4实际电流 | 4 |  | Func0001 |  |  |  | 浮点数
296 | W934 | TMK5296 | 飞轮4遥控指令计数 | 1 |  | Func0001 |  |  |  | 无符号整数
297 | W935 | TMK5297 | 飞轮4遥控轮询计数 | 1 |  | Func0001 |  |  |  | 无符号整数
298 | W936 | TMK5298 | 飞轮4错误指令计数 | 1 |  | Func0001 |  |  |  | 无符号整数
299 | W937 | TMK5299 | 飞轮4电机保护状态 | 1 |  | Func0001 |  |  |  | 无符号整数
300 | W938 | TMK5300 | 飞轮4电机温度 | 1 |  | Func0001 |  |  |  | 有符号整数
301 | W939 | TMK5301 | 飞轮4PCB温度 | 1 |  | Func0001 |  |  |  | 有符号整数
302 | W940 | TMK5302 | 4飞轮数据有效性标志 | 1 |  | Func0001 |  |  |  | 无符号整数
303 | W941 | TMK5303 | 飞轮3通信状态 | 1 |  | Func0001 |  |  |  | 无符号整数 |  | 0x00:正常;0x01:包头错误;0x02:包ID错误 0x03:校验和错误;0x04:长度错误
304 | W942 | TMK5304 | 飞轮4通信状态 | 1 |  | Func0001 |  |  |  | 无符号整数 |  | 0x00:正常;0x01:包头错误;0x02:包ID错误 0x03:校验和错误;0x04:长度错误
305 | W943-W957 | TMK5305 | 备用 | 15 |  | Func0001 |  |  |  | 无符号整数
306 | W958-W959 | TMK5306 | 校验和 | 2 |  | Func0001 |  |  |  | 无符号整数
307 | W960-W961 | TMK5307 | APID-75F | 2 |  | Func0001 |  |  |  | 无符号整数
308 | W962-W963 | TMK5308 | APID-75F-计数 | 2 |  | Func0001 |  |  |  | 无符号整数
309 | W964-W965 | TMK5309 | APID-75F-包长 | 2 |  | Func0001 |  |  |  | 无符号整数
310 | W966-W969 | TMK5310 | 星敏1四元数q0 | 4 |  | Func0001 |  |  |  | 浮点数
311 | W970-W973 | TMK5311 | 星敏1四元数q1 | 4 |  | Func0001 |  |  |  | 浮点数
312 | W974-W977 | TMK5312 | 星敏1四元数q2 | 4 |  | Func0001 |  |  |  | 浮点数
313 | W978-W981 | TMK5313 | 星敏1四元数q3 | 4 |  | Func0001 |  |  |  | 浮点数
314 | W982-W985 | TMK5314 | 星敏1系统时间秒计数 | 4 |  | Func0001 |  |  |  | 无符号整数
315 | W986-W989 | TMK5315 | 星敏1系统时间微妙计数 | 4 |  | Func0001 |  |  |  | 浮点数
316 | W990 | TMK5316 | 星敏1温度 | 1 |  | Func0001 |  |  |  | 有符号整数
317 | W991 | TMK5317 | 星敏1图像曝光值 | 1 |  | Func0001 |  |  |  | 无符号整数
318 | W992 | TMK5318 | 星敏1背景值 | 1 |  | Func0001 |  |  |  | 无符号整数
319 | W993 | TMK5319 | 星敏1星敏感器程序版本 | 1 |  | Func0001 |  |  |  | 无符号整数
320 | W994 | TMK5320 | 星敏1下次上电进入boot标志 | 1 |  | Func0001 |  |  |  | 无符号整数
321 | W995 | TMK5321 | 星敏1系统工作模式 | 1 |  | Func0001 |  |  |  | 无符号整数
322 | W996 | TMK5322 | 星敏1提取星数 | 1 |  | Func0001 |  |  |  | 无符号整数
323 | W997 | TMK5323 | 星敏1增益 | 1 |  | Func0001 |  |  |  | 无符号整数
324 | W998 | TMK5324 | 星敏1姿态数据是否有效 | 1 |  | Func0001 |  |  |  | 无符号整数 |  | 1:有效;0:无效
325 | W999 | TMK5325 | 星敏1识别星数 | 1 |  | Func0001 |  |  |  | 无符号整数
326 | W1000 | TMK5326 | 星敏1设备号 | 1 |  | Func0001 |  |  |  | 无符号整数
327 | W1001 | TMK5327 | 星敏1EDAC错误计数 | 1 |  | Func0001 |  |  |  | 无符号整数
328 | W1002 | TMK5328 | 星敏1图像帧号 | 1 |  | Func0001 |  |  |  | 无符号整数
329 | W1003 | TMK5329 | 星敏1高动态模式标志 | 1 |  | Func0001 |  |  |  | 无符号整数 |  | 1:开启;0:关闭
330 | W1004 | TMK5330 | 星敏1SAA功能标志 | 1 |  | Func0001 |  |  |  | 无符号整数 |  | 0:关闭所有 SAA 功能;1:只打开跟踪星点时 SAA 功能;2:只打开捕获星点时 SAA 功能;3:，打开捕获和跟踪星点时 SAA 功能
331 | W1005 | TMK5331 | 星敏1四星寻找阈值 | 1 |  | Func0001 |  |  |  | 无符号整数
332 | W1006 | TMK5332 | 星敏1跟踪阈值 | 1 |  | Func0001 |  |  |  | 无符号整数
333 | W1007-W1008 | TMK5333 | 星敏1X轴角速度 | 2 |  | Func0001 |  |  |  | 有符号整数
334 | W1009-W1010 | TMK5334 | 星敏1Y轴角速度 | 2 |  | Func0001 |  |  |  | 有符号整数
335 | W1011-W1012 | TMK5335 | 星敏1Z轴角速度 | 2 |  | Func0001 |  |  |  | 有符号整数
336 | W1013 | TMK5336 | 星敏1速率质量 | 1 |  | Func0001 |  |  |  | 无符号整数
337 | W1014 | TMK5337 | 星敏1遥测指令计数 | 1 |  | Func0001 |  |  |  | 无符号整数
338 | W1015 | TMK5338 | 星敏1遥控指令有效计数 | 1 |  | Func0001 |  |  |  | 无符号整数
339 | W1016 | TMK5339 | 星敏1遥控指令无效计数 | 1 |  | Func0001 |  |  |  | 无符号整数
340 | W1017 | TMK5340 | 星敏1通信状态 | 1 |  | Func0001 |  |  |  | 无符号整数 |  | 0x00:正常;0x01:包头错误;0x02:包ID错误 0x03:校验和错误;0x04:长度错误
341 | W1018-W1021 | TMK5341 | 备用 | 4 |  | Func0001 |  |  |  | 无符号整数
342 | W1022-W1023 | TMK5342 | 校验和 | 2 |  | Func0001 |  |  |  | 无符号整数

## 4
序号 | 路序 | 参数代号 | 参数名称 | 长度/byte | 显示要求 | 处理公式 | 参数系数 | 当量系数 | 具体显示要求 | 数据类型 | 单位 | 正常范围 | 说明
1 | W0-W1 | TMK6001 | APID-760 | 2 |  | Func0001 |  |  |  | 无符号整数
2 | W2-W3 | TMK6002 | APID-760-计数 | 2 |  | Func0001 |  |  |  | 无符号整数
3 | W4-W5 | TMK6003 | APID-760-包长 | 2 |  | Func0001 |  |  |  | 无符号整数
4 | W6-W9 | TMK6004 | 星敏2四元数q0 | 4 |  | Func0001 |  |  |  | 浮点数
5 | W10-W13 | TMK6005 | 星敏2四元数q1 | 4 |  | Func0001 |  |  |  | 浮点数
6 | W14-W17 | TMK6006 | 星敏2四元数q2 | 4 |  | Func0001 |  |  |  | 浮点数
7 | W18-W21 | TMK6007 | 星敏2四元数q3 | 4 |  | Func0001 |  |  |  | 浮点数
8 | W22-W25 | TMK6008 | 星敏2系统时间秒计数 | 4 |  | Func0001 |  |  |  | 无符号整数
9 | W26-W29 | TMK6009 | 星敏2系统时间微妙计数 | 4 |  | Func0001 |  |  |  | 浮点数
10 | W30 | TMK6010 | 星敏2温度 | 1 |  | Func0001 |  |  |  | 有符号整数
11 | W31 | TMK6011 | 星敏2图像曝光值 | 1 |  | Func0001 |  |  |  | 无符号整数
12 | W32 | TMK6012 | 星敏2背景值 | 1 |  | Func0001 |  |  |  | 无符号整数
13 | W33 | TMK6013 | 星敏2星敏感器程序版本 | 1 |  | Func0001 |  |  |  | 无符号整数
14 | W34 | TMK6014 | 星敏2下次上电进入boot标志 | 1 |  | Func0001 |  |  |  | 无符号整数
15 | W35 | TMK6015 | 星敏2系统工作模式 | 1 |  | Func0001 |  |  |  | 无符号整数
16 | W36 | TMK6016 | 星敏2提取星数 | 1 |  | Func0001 |  |  |  | 无符号整数
17 | W37 | TMK6017 | 星敏2增益 | 1 |  | Func0001 |  |  |  | 无符号整数
18 | W38 | TMK6018 | 星敏2姿态数据是否有效 | 1 |  | Func0001 |  |  |  | 无符号整数 |  | 1:有效;0:无效
19 | W39 | TMK6019 | 星敏2识别星数 | 1 |  | Func0001 |  |  |  | 无符号整数
20 | W40 | TMK6020 | 星敏2设备号 | 1 |  | Func0001 |  |  |  | 无符号整数
21 | W41 | TMK6021 | 星敏2EDAC错误计数 | 1 |  | Func0001 |  |  |  | 无符号整数
22 | W42 | TMK6022 | 星敏2图像帧号 | 1 |  | Func0001 |  |  |  | 无符号整数
23 | W43 | TMK6023 | 星敏2高动态模式标志 | 1 |  | Func0001 |  |  |  | 无符号整数 |  | 1:开启;0:关闭
24 | W44 | TMK6024 | 星敏2SAA功能标志 | 1 |  | Func0001 |  |  |  | 无符号整数 |  | 0:关闭所有 SAA 功能;1:只打开跟踪星点时 SAA 功能;2:只打开捕获星点时 SAA 功能;3:，打开捕获和跟踪星点时的 SAA 功能
25 | W45 | TMK6025 | 星敏2四星寻找阈值 | 1 |  | Func0001 |  |  |  | 无符号整数
26 | W46 | TMK6026 | 星敏2跟踪阈值 | 1 |  | Func0001 |  |  |  | 无符号整数
27 | W47-W48 | TMK6027 | 星敏2X轴角速度 | 2 |  | Func0001 |  |  |  | 有符号整数
28 | W49-W50 | TMK6028 | 星敏2Y轴角速度 | 2 |  | Func0001 |  |  |  | 有符号整数
29 | W51-W52 | TMK6029 | 星敏2Z轴角速度 | 2 |  | Func0001 |  |  |  | 有符号整数
30 | W53 | TMK6030 | 星敏2速率质量 | 1 |  | Func0001 |  |  |  | 无符号整数
31 | W54 | TMK6031 | 星敏2遥测指令计数 | 1 |  | Func0001 |  |  |  | 无符号整数
32 | W55 | TMK6032 | 星敏2遥控指令有效计数 | 1 |  | Func0001 |  |  |  | 无符号整数
33 | W56 | TMK6033 | 星敏2遥控指令无效计数 | 1 |  | Func0001 |  |  |  | 无符号整数
34 | W57 | TMK6034 | 两台星敏数据有效性标志 | 1 |  | Func0001 |  |  |  | 无符号整数
35 | W58-W61 | TMK6035 | 备用 | 4 |  | Func0001 |  |  |  | 无符号整数
36 | W62-W63 | TMK6036 | 校验和 | 2 |  | Func0001 |  |  |  | 无符号整数
37 | W64-W65 | TMK6037 | APID-0761 | 2 |  | Func0001 |  |  |  | 无符号整数
38 | W66-W67 | TMK6038 | APID-761-计数 | 2 |  | Func0001 |  |  |  | 无符号整数
39 | W68-W69 | TMK6039 | APID-761-包长 | 2 |  | Func0001 |  |  |  | 无符号整数
40 | W70 | TMK6040 | 比例阀1压传选择 | 1 |  | Func0001 |  |  |  | 无符号整数 |  | 0x03:P3压力传感器;0x04:P4压力传感器;0x05:P5压力传感器;0x06:P6压力传感器;0x07:比例阀开环模式;0x0A:稳定阳极电流;0x3A:P3阳极电流;0x4A:P4阳极电流;0x5A:P5阳极电流;0x6A:P6阳极电流
41 | W71 | TMK6041 | 比例阀2压传选择 | 1 |  | Func0001 |  |  |  | 无符号整数 |  | 0x03:P3压力传感器;0x04:P4压力传感器;0x05:P5压力传感器;0x06:P6压力传感器;0x07:比例阀开环模式;0x0A:稳定阳极电流;0x3A:P3阳极电流;0x4A:P4阳极电流;0x5A:P5阳极电流;0x6A:P6阳极电流
42 | W72B7-W72B6 | TMK6042 | 比例阀主备工作状态 | 0.25 |  | Func0001 |  |  |  | 无符号整数 |  | 0:主份;3:备份
43 | W72B5-W72B4 | TMK6043 | SV3开关工作状态 | 0.25 |  | Func0001 |  |  |  | 无符号整数 |  | 0:开启;3:关闭
44 | W72B3-W72B2 | TMK6044 | 阳极电磁阀主备工作状态 | 0.25 |  | Func0001 |  |  |  | 无符号整数 |  | 0:主份;3:备份
45 | W72B1-W72B0 | TMK6045 | 阴极主备工作状态 | 0.25 |  | Func0001 |  |  |  | 无符号整数 |  | 0:开启;3:关闭
46 | W73 | TMK6046 | 电源输出工作状态选择 | 1 |  | Func0001 |  |  |  | 无符号整数 |  | 0x00:主份（开启）工作; 0x3:备份（关闭）工作
47 | W74B7-W74B6 | TMK6047 | 阳极功率保护使能 | 0.25 |  | Func0001 |  |  |  | 无符号整数 |  | 0:禁用;1:使能
48 | W74B5 | TMK6048 | 内部过温保护使能 | 0.125 |  | Func0001 |  |  |  | 无符号整数 |  | 0:禁用;1:使能
49 | W74B4 | TMK6049 | 阳极过流保护使能 | 0.125 |  | Func0001 |  |  |  | 无符号整数 |  | 0:禁用;1:使能
50 | W74B3 | TMK6050 | 压力欠压保护使能 | 0.125 |  | Func0001 |  |  |  | 无符号整数 |  | 0:禁用;1:使能
51 | W74B2 | TMK6051 | 压力过压保护使能 | 0.125 |  | Func0001 |  |  |  | 无符号整数 |  | 0:禁用;1:使能
52 | W74B1 | TMK6052 | MAINOC保护使能 | 0.125 |  | Func0001 |  |  |  | 无符号整数 |  | 0:禁用;1:使能
53 | W74B0 | TMK6053 | 母线欠压保护使能 | 0.125 |  | Func0001 |  |  |  | 无符号整数 |  | 0:禁用;1:使能
54 | W75-W78 | TMK6054 | PFSV1电流设定 | 4 |  | Func0001 |  |  |  | 浮点数
55 | W79-W82 | TMK6055 | PFSV2电流设定 | 4 |  | Func0001 |  |  |  | 浮点数
56 | W83-W86 | TMK6056 | 阳极电源电压设定 | 4 |  | Func0001 |  |  |  | 浮点数
57 | W87-W90 | TMK6057 | 触持电源电流设定 | 4 |  | Func0001 |  |  |  | 浮点数
58 | W91-W94 | TMK6058 | 灯丝加热电流设定 | 4 |  | Func0001 |  |  |  | 浮点数
59 | W95-W98 | TMK6059 | 磁场电源电流设定 | 4 |  | Func0001 |  |  |  | 浮点数
60 | W99-W102 | TMK6060 | 预稳定电压设定 | 4 |  | Func0001 |  |  |  | 浮点数
61 | W103-W104 | TMK6061 | 内部过温保护设定 | 2 |  | Func0001 |  |  |  | 无符号整数
62 | W105-W108 | TMK6062 | 比例阀1输出目标压力 | 4 |  | Func0001 |  |  |  | 浮点数
63 | W109-W112 | TMK6063 | 比例阀2输出目标压力 | 4 |  | Func0001 |  |  |  | 浮点数
64 | W113-W116 | TMK6064 | P2压力过压保护上限 | 4 |  | Func0001 |  |  |  | 浮点数
65 | W117-W120 | TMK6065 | P2压力欠压保护下限 | 4 |  | Func0001 |  |  |  | 浮点数
66 | W121-W124 | TMK6066 | 阳极过流保护上限 | 4 |  | Func0001 |  |  |  | 浮点数
67 | W125 | TMK6067 | 备用 | 1 |  | Func0001 |  |  |  | 无符号整数
68 | W126-W127 | TMK6068 | 校验和 | 2 |  | Func0001 |  |  |  | 无符号整数
69 | W128-W129 | TMK6069 | APID-0762 | 2 |  | Func0001 |  |  |  | 无符号整数
70 | W130-W131 | TMK6070 | APID-762-计数 | 2 |  | Func0001 |  |  |  | 无符号整数
71 | W132-W133 | TMK6071 | APID-762-包长 | 2 |  | Func0001 |  |  |  | 无符号整数
72 | W134-W135 | TMK6072 | 置换模式排气时间 | 2 |  | Func0001 |  |  |  | 无符号整数
73 | W136-W139 | TMK6073 | PID P参数 | 4 |  | Func0001 |  |  |  | 浮点数
74 | W140-W143 | TMK6074 | PID I参数 | 4 |  | Func0001 |  |  |  | 浮点数
75 | W144-W147 | TMK6075 | PID D参数 | 4 |  | Func0001 |  |  |  | 浮点数
76 | W148-W151 | TMK6076 | 阳极电流闭环参数P | 4 |  | Func0001 |  |  |  | 浮点数
77 | W152-W155 | TMK6077 | 阳极电流闭环参数I | 4 |  | Func0001 |  |  |  | 浮点数
78 | W156-W159 | TMK6078 | 阳极电流闭环参数D | 4 |  | Func0001 |  |  |  | 浮点数
79 | W160-W161 | TMK6079 | 比例阀启动电流(mA) | 2 |  | Func0001 |  |  |  | 无符号整数
80 | W162-W163 | TMK6080 | 比例阀启动电流时间(ms) | 2 |  | Func0001 |  |  |  | 无符号整数
81 | W164-W167 | TMK6081 | 比例阀开环电流(A) | 4 |  | Func0001 |  |  |  | 浮点数
82 | W168-W171 | TMK6082 | 预处理阶段1电流(A) | 4 |  | Func0001 |  |  |  | 浮点数
83 | W172-W173 | TMK6083 | 预处理阶段1时间(s) | 2 |  | Func0001 |  |  |  | 无符号整数
84 | W174-W177 | TMK6084 | 预处理阶段2电流(A) | 4 |  | Func0001 |  |  |  | 浮点数
85 | W178-W179 | TMK6085 | 预处理阶段2时间(s) | 2 |  | Func0001 |  |  |  | 无符号整数
86 | W180-W183 | TMK6086 | 预处理阶段3电流(A) | 4 |  | Func0001 |  |  |  | 浮点数
87 | W184-W185 | TMK6087 | 预处理阶段3时间(s) | 2 |  | Func0001 |  |  |  | 无符号整数
88 | W186-W189 | TMK6088 | 备用 | 4 |  | Func0001 |  |  |  | 无符号整数
89 | W190-W191 | TMK6089 | 校验和 | 2 |  | Func0001 |  |  |  | 无符号整数
90 | W192-W193 | TMK6090 | APID-0763 | 2 |  | Func0001 |  |  |  | 无符号整数
91 | W194-W195 | TMK6091 | APID-763-计数 | 2 |  | Func0001 |  |  |  | 无符号整数
92 | W196-W197 | TMK6092 | APID-763-包长 | 2 |  | Func0001 |  |  |  | 无符号整数
93 | W198-W201 | TMK6093 | 预处理阶段4电流(A) | 4 |  | Func0001 |  |  |  | 浮点数
94 | W202-W203 | TMK6094 | 预处理阶段4时间(s) | 2 |  | Func0001 |  |  |  | 无符号整数
95 | W204-W207 | TMK6095 | 点火前加热电流I1(A) | 4 |  | Func0001 |  |  |  | 浮点数
96 | W208-W211 | TMK6096 | 点火前励磁电流I2(A) | 4 |  | Func0001 |  |  |  | 浮点数
97 | W212-W215 | TMK6097 | 点火后加热电流I3(A) | 4 |  | Func0001 |  |  |  | 浮点数
98 | W216-W219 | TMK6098 | 稳态励磁电流I4(A) | 4 |  | Func0001 |  |  |  | 浮点数
99 | W220-W223 | TMK6099 | 稳态后加热电流I5(A) | 4 |  | Func0001 |  |  |  | 浮点数
100 | W224-W227 | TMK6100 | 稳态后触持电流I6(A) | 4 |  | Func0001 |  |  |  | 浮点数
101 | W228-W231 | TMK6101 | 稳态前触持电流I7(A) | 4 |  | Func0001 |  |  |  | 浮点数
102 | W232-W235 | TMK6102 | 稳态励磁阶段1电流I8(A) | 4 |  | Func0001 |  |  |  | 浮点数
103 | W236-W237 | TMK6103 | 稳态阳极电流I9(mA) | 2 |  | Func0001 |  |  |  | 浮点数
104 | W238-W241 | TMK6104 | 阳极电压V1设定 | 4 |  | Func0001 |  |  |  | 浮点数
105 | W242-W245 | TMK6105 | 阴极点火时压力值P1 | 4 |  | Func0001 |  |  |  | 浮点数
106 | W246-W249 | TMK6106 | 稳态输出时压力值P2 | 4 |  | Func0001 |  |  |  | 浮点数
107 | W250-W253 | TMK6107 | 阴极点火时阴极压力值P3 | 4 |  | Func0001 |  |  |  | 浮点数
108 | W254-W255 | TMK6108 | 校验和 | 2 |  | Func0001 |  |  |  | 无符号整数
109 | W256-W257 | TMK6109 | APID-0764 | 2 |  | Func0001 |  |  |  | 无符号整数
110 | W258-W259 | TMK6110 | APID-764-计数 | 2 |  | Func0001 |  |  |  | 无符号整数
111 | W260-W261 | TMK6111 | APID-764-包长 | 2 |  | Func0001 |  |  |  | 无符号整数
112 | W262-W265 | TMK6112 | 稳态输出时阴极压力值P4 | 4 |  | Func0001 |  |  |  | 浮点数
113 | W266-W267 | TMK6113 | 励磁加载循环次数 | 2 |  | Func0001 |  |  |  | 无符号整数
114 | W268-W269 | TMK6114 | 阳极重启延时时间(s) | 2 |  | Func0001 |  |  |  | 无符号整数
115 | W270-W273 | TMK6115 | 阀门提前打开时间Tp1(s) | 4 |  | Func0001 |  |  |  | 无符号整数
116 | W274-W277 | TMK6116 | 收到指令至点火时间TO1(s) | 4 |  | Func0001 |  |  |  | 无符号整数
117 | W278-W281 | TMK6117 | 稳态输出时间TO2(s) | 4 |  | Func0001 |  |  |  | 无符号整数
118 | W282-W285 | TMK6118 | 励磁阶段1电流持续TO3(s) | 4 |  | Func0001 |  |  |  | 无符号整数
119 | W286-W289 | TMK6119 | 初次放电阶段放电时间(s) | 4 |  | Func0001 |  |  |  | 无符号整数
120 | W290-W293 | TMK6120 | 预稳电压Vb设定 | 4 |  | Func0001 |  |  |  | 浮点数
121 | W294-W297 | TMK6121 | 单步阳极闭环电流(A) | 4 |  | Func0001 |  |  |  | 浮点数
122 | W298-W301 | TMK6122 | 阳极功率保护上限(W) | 4 |  | Func0001 |  |  |  | 浮点数
123 | W302-W305 | TMK6123 | 稳态压力切换时间TO4(s) | 4 |  | Func0001 |  |  |  | 无符号整数
124 | W306-W309 | TMK6124 | 阳极电流闭环步进值（A) | 4 |  | Func0001 |  |  |  | 浮点数
125 | W310-W311 | TMK6125 | 阳极电流闭环步进时间(s) | 2 |  | Func0001 |  |  |  | 无符号整数
126 | W312-W317 | TMK6126 | 备用 | 6 |  | Func0001 |  |  |  | 无符号整数
127 | W318-W319 | TMK6127 | 校验和 | 2 |  | Func0001 |  |  |  | 无符号整数
128 | W320-W321 | TMK6128 | APID-765 | 2 |  | Func0001 |  |  |  | 无符号整数
129 | W322-W323 | TMK6129 | APID-765-计数 | 2 |  | Func0001 |  |  |  | 无符号整数
130 | W324-W325 | TMK6130 | APID-765-包长 | 2 |  | Func0001 |  |  |  | 无符号整数
131 | W326 | TMK6131 | 当前通道遥测指令计数 | 1 |  | Func0001 |  |  |  | 无符号整数
132 | W327 | TMK6132 | 当前通道正确帧计数 | 1 |  | Func0001 |  |  |  | 无符号整数
133 | W328 | TMK6133 | 当前通道错误帧计数 | 1 |  | Func0001 |  |  |  | 无符号整数
134 | W329 | TMK6134 | CAN接收错误帧计数 | 1 |  | Func0001 |  |  |  | 无符号整数
135 | W330 | TMK6135 | CAN发送错误帧计数 | 1 |  | Func0001 |  |  |  | 无符号整数
136 | W331 | TMK6136 | CAN A通道复位情况 | 1 |  | Func0001 |  |  |  | 无符号整数
137 | W332 | TMK6137 | CAN B通道复位情况 | 1 |  | Func0001 |  |  |  | 无符号整数
138 | W333 | TMK6138 | 有效点火计时 | 1 |  | Func0001 |  |  |  | 无符号整数
139 | W334 | TMK6139 | 工作模式 | 1 |  | Func0001 |  |  |  | 无符号整数 |  | 0x01:待机模式;0x02:单步模式;0x04:预处理模式;0x08:准备模式;0x0A:推进模式;0x11:置换模式;0x21:自检模式
140 | W335B7 | TMK6140 | 阳极过功率异常 | 0.125 |  | Func0001 |  |  |  | 无符号整数 |  | 0:正常;1:异常
141 | W335B6 | TMK6141 | 点火失败异常 | 0.125 |  | Func0001 |  |  |  | 无符号整数 |  | 0:正常;1:异常
142 | W335B5 | TMK6142 | 内部过温异常 | 0.125 |  | Func0001 |  |  |  | 无符号整数 |  | 0:正常;1:异常
143 | W335B4 | TMK6143 | 阳极过流异常 | 0.125 |  | Func0001 |  |  |  | 无符号整数 |  | 0:正常;1:异常
144 | W335B3 | TMK6144 | 压力欠压异常 | 0.125 |  | Func0001 |  |  |  | 无符号整数 |  | 0:正常;1:异常
145 | W335B2 | TMK6145 | 压力过压异常 | 0.125 |  | Func0001 |  |  |  | 无符号整数 |  | 0:正常;1:异常
146 | W335B1 | TMK6146 | MAINOC异常 | 0.125 |  | Func0001 |  |  |  | 无符号整数 |  | 0:正常;1:异常
147 | W335B0 | TMK6147 | 母线欠压异常 | 0.125 |  | Func0001 |  |  |  | 无符号整数 |  | 0:正常;1:异常
148 | W336B7 | TMK6148 | 灯丝2异常 | 0.125 |  | Func0001 |  |  |  | 无符号整数 |  | 0:正常;1:异常
149 | W336B6 | TMK6149 | 灯丝1异常 | 0.125 |  | Func0001 |  |  |  | 无符号整数 |  | 0:正常;1:异常
150 | W336B5 | TMK6150 | 磁场异常 | 0.125 |  | Func0001 |  |  |  | 无符号整数 |  | 0:正常;1:异常
151 | W336B4 | TMK6151 | 阳极异常 | 0.125 |  | Func0001 |  |  |  | 无符号整数 |  | 0:正常;1:异常
152 | W336B3 | TMK6152 | 触持2异常 | 0.125 |  | Func0001 |  |  |  | 无符号整数 |  | 0:正常;1:异常
153 | W336B2 | TMK6153 | 触持1异常 | 0.125 |  | Func0001 |  |  |  | 无符号整数 |  | 0:正常;1:异常
154 | W336B1 | TMK6154 |  | 0.125 |  | Func0001 |  |  |  | 无符号整数
155 | W336B0 | TMK6155 |  | 0.125 |  | Func0001 |  |  |  | 无符号整数
156 | W337 | TMK6156 | 指令执行状态码 | 1 |  | Func0001 |  |  |  | 无符号整数 |  | 0:正常;1:异常
157 | W338 | TMK6157 | 电磁阀1开关状态 | 1 |  | Func0001 |  |  |  | 无符号整数 |  | 0:关闭;3:已打开
158 | W339 | TMK6158 | 电磁阀2开关状态 | 1 |  | Func0001 |  |  |  | 无符号整数 |  | 0:关闭;3:已打开
159 | W340 | TMK6159 | 电磁阀3开关状态 | 1 |  | Func0001 |  |  |  | 无符号整数 |  | 0:关闭;3:已打开
160 | W341 | TMK6160 | 电磁阀4开关状态 | 1 |  | Func0001 |  |  |  | 无符号整数 |  | 0:关闭;3:已打开
161 | W342 | TMK6161 | 电磁阀5开关状态 | 1 |  | Func0001 |  |  |  | 无符号整数 |  | 0:关闭;3:已打开
162 | W343 | TMK6162 | 电磁阀6开关状态 | 1 |  | Func0001 |  |  |  | 无符号整数 |  | 0:关闭;3:已打开
163 | W344 | TMK6163 | 电磁阀7开关状态 | 1 |  | Func0001 |  |  |  | 无符号整数 |  | 0:关闭;3:已打开
164 | W345 | TMK6164 | 电磁阀8开关状态 | 1 |  | Func0001 |  |  |  | 无符号整数 |  | 0:关闭;3:已打开
165 | W346 | TMK6165 | 触持电源1开关状态 | 1 |  | Func0001 |  |  |  | 无符号整数 |  | 0:关闭;3:已打开
166 | W347 | TMK6166 | 触持电源2开关状态 | 1 |  | Func0001 |  |  |  | 无符号整数 |  | 0:关闭;3:已打开
167 | W348 | TMK6167 | 灯丝加热电源1开关状态 | 1 |  | Func0001 |  |  |  | 无符号整数 |  | 0:关闭;3:已打开
168 | W349 | TMK6168 | 灯丝加热电源2开关状态 | 1 |  | Func0001 |  |  |  | 无符号整数 |  | 0:关闭;3:已打开
169 | W350 | TMK6169 | 磁场电源1开关状态 | 1 |  | Func0001 |  |  |  | 无符号整数 |  | 0:关闭;3:已打开
170 | W351 | TMK6170 | 磁场电源2开关状态 | 1 |  | Func0001 |  |  |  | 无符号整数 |  | 0:关闭;3:已打开
171 | W352 | TMK6171 | 阳极电源开关状态 | 1 |  | Func0001 |  |  |  | 无符号整数 |  | 0:关闭;3:已打开
172 | W353 | TMK6172 | 预稳电源开关状态 | 1 |  | Func0001 |  |  |  | 无符号整数 |  | 0:关闭;3:已打开
173 | W354 | TMK6173 | 比例阀1开关状态 | 1 |  | Func0001 |  |  |  | 无符号整数 |  | 0:关闭;3:已打开
174 | W355 | TMK6174 | 比例阀2开关状态 | 1 |  | Func0001 |  |  |  | 无符号整数 |  | 0:关闭;3:已打开
175 | W356 | TMK6175 | 比例阀1闭环状态 | 1 |  | Func0001 |  |  |  | 无符号整数 |  | 0:关闭;3:已打开
176 | W357 | TMK6176 | 比例阀2闭环状态 | 1 |  | Func0001 |  |  |  | 无符号整数 |  | 0:关闭;3:已打开
177 | W358-W361 | TMK6177 | 12V电压 | 4 |  | Func0001 |  |  |  | 浮点数
178 | W362-W365 | TMK6178 | 预稳定电压 | 4 |  | Func0001 |  |  |  | 浮点数
179 | W366-W369 | TMK6179 | 预稳定电流 | 4 |  | Func0001 |  |  |  | 浮点数
180 | W370-W373 | TMK6180 | 推力 | 4 |  | Func0001 |  |  |  | 浮点数
181 | W374-W377 | TMK6181 | 非热源区温度 | 4 |  | Func0001 |  |  |  | 有符号整数
182 | W378-W381 | TMK6182 | PFSV1电流 | 4 |  | Func0001 |  |  |  | 浮点数
183 | W382-W383 | TMK6183 | 校验和 | 2 |  | Func0001 |  |  |  | 无符号整数
184 | W384-W385 | TMK6184 | APID-766 | 2 |  | Func0001 |  |  |  | 无符号整数
185 | W386-W387 | TMK6185 | APID-766-计数 | 2 |  | Func0001 |  |  |  | 无符号整数
186 | W388-W389 | TMK6186 | APID-766-包长 | 2 |  | Func0001 |  |  |  | 无符号整数
187 | W390-W393 | TMK6187 | PFSV2电流 | 4 |  | Func0001 |  |  |  | 浮点数
188 | W394-W397 | TMK6188 | 压力P1 | 4 |  | Func0001 |  |  |  | 浮点数
189 | W398-W401 | TMK6189 | 压力P2 | 4 |  | Func0001 |  |  |  | 浮点数
190 | W402-W405 | TMK6190 | 压力P3 | 4 |  | Func0001 |  |  |  | 浮点数
191 | W406-W409 | TMK6191 | 压力P4 | 4 |  | Func0001 |  |  |  | 浮点数
192 | W410-W413 | TMK6192 | 压力P5 | 4 |  | Func0001 |  |  |  | 浮点数
193 | W414-W417 | TMK6193 | 压力P6 | 4 |  | Func0001 |  |  |  | 浮点数
194 | W418-W421 | TMK6194 | 阳极电压 | 4 |  | Func0001 |  |  |  | 浮点数
195 | W422-W425 | TMK6195 | 阳极电流 | 4 |  | Func0001 |  |  |  | 浮点数
196 | W426-W429 | TMK6196 | 触持电源高压 | 4 |  | Func0001 |  |  |  | 浮点数
197 | W430-W433 | TMK6197 | 触持电源电压 | 4 |  | Func0001 |  |  |  | 浮点数
198 | W434-W437 | TMK6198 | 触持电源电流 | 4 |  | Func0001 |  |  |  | 浮点数
199 | W438-W441 | TMK6199 | 灯丝加热电压 | 4 |  | Func0001 |  |  |  | 浮点数
200 | W442-W445 | TMK6200 | 灯丝加热电流 | 4 |  | Func0001 |  |  |  | 浮点数
201 | W446-W447 | TMK6201 | 校验和 | 2 |  | Func0001 |  |  |  | 无符号整数
202 | W448-W449 | TMK6202 | APID-767 | 2 |  | Func0001 |  |  |  | 无符号整数
203 | W450-W451 | TMK6203 | APID-767-计数 | 2 |  | Func0001 |  |  |  | 无符号整数
204 | W452-W453 | TMK6204 | APID-767-包长 | 2 |  | Func0001 |  |  |  | 无符号整数
205 | W454 | TMK6205 | 触持1脉冲开关状态 | 1 |  | Func0001 |  |  |  | 无符号整数 |  | 0:关闭;3:已打开
206 | W455 | TMK6206 | 触持2脉冲开关状态 | 1 |  | Func0001 |  |  |  | 无符号整数 |  | 0:关闭;3:已打开
207 | W456-W459 | TMK6207 | 磁场电源电压 | 4 |  | Func0001 |  |  |  | 浮点数
208 | W460-W463 | TMK6208 | 磁场电源电流 | 4 |  | Func0001 |  |  |  | 浮点数
209 | W464 | TMK6209 | 模式状态码 | 1 |  | Func0001 |  |  |  | 无符号整数
210 | W465 | TMK6210 | 磁强计遥测指令计数 | 1 |  | Func0001 |  |  |  | 无符号整数
211 | W466 | TMK6211 | 磁强计正确帧计数 | 1 |  | Func0001 |  |  |  | 无符号整数
212 | W467 | TMK6212 | 磁强计错误帧计数 | 1 |  | Func0001 |  |  |  | 无符号整数
213 | W468 | TMK6213 | 磁强计接收错误计数 | 1 |  | Func0001 |  |  |  | 无符号整数
214 | W469 | TMK6214 | 磁强计发送错误计数 | 1 |  | Func0001 |  |  |  | 无符号整数
215 | W470 | TMK6215 | 磁强计复位计数 | 1 |  | Func0001 |  |  |  | 无符号整数
216 | W471 | TMK6216 | 磁强计复位类型 | 1 |  | Func0001 |  |  |  | 无符号整数 |  | 0:未复位; 1:通过A总线接收到当前总线恢复指令复位;2:通过B 总线接收到当前总线恢复指令复位;3:当前总线切至另一总线发生切总线复位;4:当前总线停止接收连续超时;5:当前总线状态寄存器的错误状态连续错误超时
217 | W472-W475 | TMK6217 | 磁强计AX轴磁场单机原始值Gs | 4 |  | Func0007 | 0.01 |  |  | 浮点数
218 | W476-W479 | TMK6218 | 磁强计AY轴磁场单机原始值Gs | 4 |  | Func0007 | 0.01 |  |  | 浮点数
219 | W480-W483 | TMK6219 | 磁强计AZ轴磁场单机原始值Gs | 4 |  | Func0007 | 0.01 |  |  | 浮点数
220 | W484 | TMK6220 | SADM机构工作模式 | 1 |  | Func0001 |  |  |  | 无符号整数 |  | 0xAA:停转;0x55:回零位;0xCC:转速控制模式;0xFF:角度控制模式
221 | W485 | TMK6221 | SADM机构遥控指令计数 | 1 |  | Func0001 |  |  |  | 无符号整数
222 | W486-W489 | TMK6222 | SADM角度 | 4 |  | Func0001 |  |  |  | 浮点数
223 | W490-W493 | TMK6223 | SADM速度 | 4 |  | Func0001 |  |  |  | 浮点数
224 | W494 | TMK6224 | SADM遥测请求计数 | 1 |  | Func0001 |  |  |  | 无符号整数
225 | W495B7 | TMK6225 | SADM驱动控制器状态字B7 | 0.125 |  | Func0001 |  |  |  | 无符号整数 |  | 1:1保留;0:0保留
226 | W495B6 | TMK6226 | SADM驱动控制器状态字B6 | 0.125 |  | Func0001 |  |  |  | 无符号整数 |  | 1:1保留;0:0保留
227 | W495B5 | TMK6227 | SADM驱动控制器状态字B5 | 0.125 |  | Func0001 |  |  |  | 无符号整数 |  | 1:1保留;0:0保留
228 | W495B4 | TMK6228 | SADM驱动控制器状态字B4 | 0.125 |  | Func0001 |  |  |  | 无符号整数 |  | 1:1回零霍尔异常;0:0回零正常
229 | W495B3 | TMK6229 | SADM驱动控制器状态字B3 | 0.125 |  | Func0001 |  |  |  | 无符号整数 |  | 1:1芯片nfault;0:0nfault
230 | W495B2 | TMK6230 | SADM驱动控制器状态字B2 | 0.125 |  | Func0001 |  |  |  | 无符号整数 |  | 1:1在零位;0:0不在零位
231 | W495B1 | TMK6231 | SADM驱动控制器状态字B1 | 0.125 |  | Func0001 |  |  |  | 无符号整数 |  | 1:1角度有效;0:0角度无效
232 | W495B0 | TMK6232 | SADM驱动控制器状态字B0 | 0.125 |  | Func0001 |  |  |  | 无符号整数 |  | 1:1到位;0:0执行未完成
233 | W496 | TMK6233 | SADM机构错误指令计数 | 1 |  | Func0001 |  |  |  | 无符号整数
234 | W497-W500 | TMK6234 | 星敏A曝光补偿Δq1 | 4 |  | Func0001 |  |  |  | 浮点数
235 | W501-W504 | TMK6235 | 星敏A曝光补偿Δq2 | 4 |  | Func0001 |  |  |  | 浮点数
236 | W505-W508 | TMK6236 | 星敏A曝光补偿Δq3 | 4 |  | Func0001 |  |  |  | 浮点数
237 | W509 | TMK6237 | 备用 | 1 |  | Func0001 |  |  |  | 无符号整数
238 | W510-W511 | TMK6238 | 校验和 | 2 |  | Func0001 |  |  |  | 无符号整数
239 | W512-W513 | TMK6239 | APID-0768 | 2 |  | Func0001 |  |  |  | 无符号整数
240 | W514-W515 | TMK6240 | APID-0768-计数 | 2 |  | Func0001 |  |  |  | 无符号整数
241 | W516-W517 | TMK6241 | 包长 | 2 |  | Func0001 |  |  |  | 无符号整数
242 | W518-W521 | TMK6242 | 太敏1电压V1 | 4 |  | Func0001 |  |  |  | 浮点数
243 | W522-W525 | TMK6243 | 太敏1电压V2 | 4 |  | Func0001 |  |  |  | 浮点数
244 | W526-W529 | TMK6244 | 太敏1电压V3 | 4 |  | Func0001 |  |  |  | 浮点数
245 | W530-W533 | TMK6245 | 太敏1电压V4 | 4 |  | Func0001 |  |  |  | 浮点数
246 | W534-W537 | TMK6246 | 太敏2电压V1 | 4 |  | Func0001 |  |  |  | 浮点数
247 | W538-W541 | TMK6247 | 太敏2电压V2 | 4 |  | Func0001 |  |  |  | 浮点数
248 | W542-W545 | TMK6248 | 太敏2电压V3 | 4 |  | Func0001 |  |  |  | 浮点数
249 | W546-W549 | TMK6249 | 太敏2电压V4 | 4 |  | Func0001 |  |  |  | 浮点数
250 | W550B7 | TMK6250 | 太敏2电压V4有效性 | 0.125 |  | Func0001 |  |  |  | 无符号整数 |  | 0:无效;1:有效
251 | W550B6 | TMK6251 | 太敏2电压V3有效性 | 0.125 |  | Func0001 |  |  |  | 无符号整数 |  | 0:无效;1:有效
252 | W550B5 | TMK6252 | 太敏2电压V2有效性 | 0.125 |  | Func0001 |  |  |  | 无符号整数 |  | 0:无效;1:有效
253 | W550B4 | TMK6253 | 太敏2电压V1有效性 | 0.125 |  | Func0001 |  |  |  | 无符号整数 |  | 0:无效;1:有效
254 | W550B3 | TMK6254 | 太敏1电压V4有效性 | 0.125 |  | Func0001 |  |  |  | 无符号整数 |  | 0:无效;1:有效
255 | W550B2 | TMK6255 | 太敏1电压V3有效性 | 0.125 |  | Func0001 |  |  |  | 无符号整数 |  | 0:无效;1:有效
256 | W550B1 | TMK6256 | 太敏1电压V2有效性 | 0.125 |  | Func0001 |  |  |  | 无符号整数 |  | 0:无效;1:有效
257 | W550B0 | TMK6257 | 太敏1电压V1有效性 | 0.125 |  | Func0001 |  |  |  | 无符号整数 |  | 0:无效;1:有效
258 | W551-W554 | TMK6258 | 磁力矩器X1电流 | 4 |  | Func0001 |  |  |  | 浮点数
259 | W555-W558 | TMK6259 | 磁力矩器X2电流 | 4 |  | Func0001 |  |  |  | 浮点数
260 | W559-W562 | TMK6260 | 磁力矩器Y1电流 | 4 |  | Func0001 |  |  |  | 浮点数
261 | W563-W566 | TMK6261 | 磁力矩器Y2电流 | 4 |  | Func0001 |  |  |  | 浮点数
262 | W567-W573 | TMK6262 | 备用 | 7 |  | Func0001 |  |  |  | 无符号整数
263 | W574-W575 | TMK6263 | 校验和 | 2 |  | Func0001 |  |  |  | 无符号整数
264 | W576-W577 | TMK6264 | APID-0769 | 2 |  | Func0001 |  |  |  | 无符号整数
265 | W578-W579 | TMK6265 | APID-0769-计数 | 2 |  | Func0001 |  |  |  | 无符号整数
266 | W580-W581 | TMK6266 | 包长 | 2 |  | Func0001 |  |  |  | 无符号整数
267 | W582-W585 | TMK6267 | 双星敏定姿qio12_0 | 4 |  | Func0001 |  |  |  | 浮点数
268 | W586-W589 | TMK6268 | 双星敏定姿qio12_1 | 4 |  | Func0001 |  |  |  | 浮点数
269 | W590-W593 | TMK6269 | 双星敏定姿qio12_2 | 4 |  | Func0001 |  |  |  | 浮点数
270 | W594-W597 | TMK6270 | 双星敏定姿qio12_3 | 4 |  | Func0001 |  |  |  | 浮点数
271 | W598-W601 | TMK6271 | 双星敏定姿qbo12_0 | 4 |  | Func0001 |  |  |  | 浮点数
272 | W602-W605 | TMK6272 | 双星敏定姿qbo12_1 | 4 |  | Func0001 |  |  |  | 浮点数
273 | W606-W609 | TMK6273 | 双星敏定姿qbo12_2 | 4 |  | Func0001 |  |  |  | 浮点数
274 | W610-W613 | TMK6274 | 双星敏定姿qbo12_3 | 4 |  | Func0001 |  |  |  | 浮点数
275 | W614-W617 | TMK6275 | qob12_q0 | 4 |  | Func0001 |  |  |  | 浮点数
276 | W618-W621 | TMK6276 | qob12_q1 | 4 |  | Func0001 |  |  |  | 浮点数
277 | W622-W625 | TMK6277 | qob12_q2 | 4 |  | Func0001 |  |  |  | 浮点数
278 | W626-W629 | TMK6278 | qop12_q3 | 4 |  | Func0001 |  |  |  | 浮点数
279 | W630-W637 | TMK6279 | 备用14 | 8 |  | Func0001 |  |  |  | 无符号整数
280 | W638-W639 | TMK6280 | 校验和 | 2 |  | Func0001 |  |  |  | 无符号整数
281 | W640-W641 | TMK6281 | APID-076A | 2 |  | Func0001 |  |  |  | 无符号整数
282 | W642-W643 | TMK6282 | APID-076A-计数 | 2 |  | Func0001 |  |  |  | 无符号整数
283 | W644-W645 | TMK6283 | 包长 | 2 |  | Func0001 |  |  |  | 无符号整数
284 | W646-W649 | TMK6284 | 双星敏定姿q_xhb12_q0 | 4 |  | Func0001 |  |  |  | 浮点数
285 | W650-W653 | TMK6285 | 双星敏定姿q_xhb12_q1 | 4 |  | Func0001 |  |  |  | 浮点数
286 | W654-W657 | TMK6286 | 双星敏定姿q_xhb12_q2 | 4 |  | Func0001 |  |  |  | 浮点数
287 | W658-W661 | TMK6287 | 双星敏定姿q_xhb12_q3 | 4 |  | Func0001 |  |  |  | 浮点数
288 | W662-W665 | TMK6288 | 星敏A安装修正q_LJB0 | 4 |  | Func0001 |  |  |  | 浮点数
289 | W666-W669 | TMK6289 | 星敏A安装修正q_LJB1 | 4 |  | Func0001 |  |  |  | 浮点数
290 | W670-W673 | TMK6290 | 星敏A安装修正q_LJB2 | 4 |  | Func0001 |  |  |  | 浮点数
291 | W674-W677 | TMK6291 | 星敏A安装修正q_LJB3 | 4 |  | Func0001 |  |  |  | 浮点数
292 | W678-W681 | TMK6292 | 星敏B安装修正q_LJB0 | 4 |  | Func0001 |  |  |  | 浮点数
293 | W682-W685 | TMK6293 | 星敏B安装修正q_LJB1 | 4 |  | Func0001 |  |  |  | 浮点数
294 | W686-W689 | TMK6294 | 星敏B安装修正q_LJB2 | 4 |  | Func0001 |  |  |  | 浮点数
295 | W690-W693 | TMK6295 | 星敏B安装修正q_LJB3 | 4 |  | Func0001 |  |  |  | 浮点数
296 | W694-W701 | TMK6296 | 备用 | 8 |  | Func0001 |  |  |  | 浮点数
297 | W702-W703 | TMK6297 | 校验和 | 2 |  | Func0001 |  |  |  | 无符号整数
298 | W704-W705 | TMK6298 | APID-076B | 2 |  | Func0001 |  |  |  | 无符号整数
299 | W706-W707 | TMK6299 | APID-076B-计数 | 2 |  | Func0001 |  |  |  | 无符号整数
300 | W708-W709 | TMK6300 | 包长 | 2 |  | Func0001 |  |  |  | 无符号整数
301 | W710-W713 | TMK6301 | 磁强计X轴修正值Gs | 4 |  | Func0001 |  |  |  | 浮点数
302 | W714-W717 | TMK6302 | 磁强计Y轴修正值Gs | 4 |  | Func0001 |  |  |  | 浮点数
303 | W718-W721 | TMK6303 | 磁强计Z轴修正值Gs | 4 |  | Func0001 |  |  |  | 浮点数
304 | W722-W725 | TMK6304 | 光纤陀螺X轴零位修正°/s | 4 |  | Func0001 |  |  |  | 浮点数
305 | W726-W729 | TMK6305 | 光纤陀螺Y轴零位修正°/s | 4 |  | Func0001 |  |  |  | 浮点数
306 | W730-W733 | TMK6306 | 光纤陀螺Z轴零位修正°/s | 4 |  | Func0001 |  |  |  | 浮点数
307 | W734-W737 | TMK6307 | MEMS陀螺X轴零位修正°/s | 4 |  | Func0001 |  |  |  | 浮点数
308 | W738-W741 | TMK6308 | MEMS陀螺Y轴零位修正°/s | 4 |  | Func0001 |  |  |  | 浮点数
309 | W742-W745 | TMK6309 | MEMS陀螺Z轴零位修正°/s | 4 |  | Func0001 |  |  |  | 浮点数
310 | W746-W758 | TMK6310 | 磁强计原始数据 | 13 |  | Func0001 |  |  |  | 无符号整数
311 | W759 | TMK6311 | 备用11 | 1 |  | Func0001 |  |  |  | 无符号整数
312 | W760 | TMK6312 | 备用12 | 1 |  | Func0001 |  |  |  | 无符号整数
313 | W761 | TMK6313 | 备用13 | 1 |  | Func0001 |  |  |  | 无符号整数
314 | W762-W765 | TMK6314 | 备用14 | 4 |  | Func0001 |  |  |  | 无符号整数
315 | W766-W767 | TMK6315 | 校验和 | 2 |  | Func0001 |  |  |  | 无符号整数
316 | W768-W769 | TMK6316 | APID-076C | 2 |  | Func0001 |  |  |  | 无符号整数
317 | W770-W771 | TMK6317 | APID-076C-计数 | 2 |  | Func0001 |  |  |  | 无符号整数
318 | W772-W773 | TMK6318 | 包长 | 2 |  | Func0001 |  |  |  | 无符号整数
319 | W774 | TMK6319 | 姿轨控时间选择 | 1 |  | Func0001 |  |  |  | 无符号整数 |  | 0xAA:动力学时间;0xBB:GPS整秒; 0xCC:姿轨控本地钟;0xDD:GNSS;0xEE:星务时间
320 | W775-W778 | TMK6320 | 姿轨控本地钟整秒 | 4 |  | Func0001 |  |  |  | 无符号整数
321 | W779-W780 | TMK6321 | 姿轨控本地钟毫秒计数 | 2 |  | Func0001 |  |  |  | 无符号整数
322 | W781-W784 | TMK6322 | 他星1微波安装矩阵c0 | 4 |  | Func0001 |  |  |  | 浮点数
323 | W785-W788 | TMK6323 | 他星1微波安装矩阵c1 | 4 |  | Func0001 |  |  |  | 浮点数
324 | W789-W792 | TMK6324 | 他星1微波安装矩阵c2 | 4 |  | Func0001 |  |  |  | 浮点数
325 | W793-W796 | TMK6325 | 他星1微波安装矩阵c3 | 4 |  | Func0001 |  |  |  | 浮点数
326 | W797-W800 | TMK6326 | 他星1微波安装矩阵c4 | 4 |  | Func0001 |  |  |  | 浮点数
327 | W801-W804 | TMK6327 | 他星1微波安装矩阵c5 | 4 |  | Func0001 |  |  |  | 浮点数
328 | W805-W808 | TMK6328 | 他星1微波安装矩阵c6 | 4 |  | Func0001 |  |  |  | 浮点数
329 | W809-W812 | TMK6329 | 他星1微波安装矩阵c7 | 4 |  | Func0001 |  |  |  | 浮点数
330 | W813-W816 | TMK6330 | 他星1微波安装矩阵c8 | 4 |  | Func0001 |  |  |  | 浮点数
331 | W817-W820 | TMK6331 | 他星1微波俯仰角修正 | 4 |  | Func0001 |  |  |  | 浮点数
332 | W821-W824 | TMK6332 | 他星1微波偏航角修正 | 4 |  | Func0001 |  |  |  | 浮点数
333 | W825-W829 | TMK6333 | 备用15 | 5 |  | Func0001 |  |  |  | 无符号整数
334 | W830-W831 | TMK6334 | 校验和 | 2 |  | Func0001 |  |  |  | 无符号整数
335 | W832-W833 | TMK6335 | APID-076D | 2 |  | Func0001 |  |  |  | 无符号整数
336 | W834-W835 | TMK6336 | APID-076D-计数 | 2 |  | Func0001 |  |  |  | 无符号整数
337 | W836-W837 | TMK6337 | 包长 | 2 |  | Func0001 |  |  |  | 无符号整数
338 | W838-W841 | TMK6338 | 他星2微波安装矩阵c0 | 4 |  | Func0001 |  |  |  | 浮点数
339 | W842-W845 | TMK6339 | 他星2微波安装矩阵c1 | 4 |  | Func0001 |  |  |  | 浮点数
340 | W846-W849 | TMK6340 | 他星2微波安装矩阵c2 | 4 |  | Func0001 |  |  |  | 浮点数
341 | W850-W853 | TMK6341 | 他星2微波安装矩阵c3 | 4 |  | Func0001 |  |  |  | 浮点数
342 | W854-W857 | TMK6342 | 他星2微波安装矩阵c4 | 4 |  | Func0001 |  |  |  | 浮点数
343 | W858-W861 | TMK6343 | 他星2微波安装矩阵c5 | 4 |  | Func0001 |  |  |  | 浮点数
344 | W862-W865 | TMK6344 | 他星2微波安装矩阵c6 | 4 |  | Func0001 |  |  |  | 浮点数
345 | W866-W869 | TMK6345 | 他星2微波安装矩阵c7 | 4 |  | Func0001 |  |  |  | 浮点数
346 | W870-W873 | TMK6346 | 他星2微波安装矩阵c8 | 4 |  | Func0001 |  |  |  | 浮点数
347 | W874-W877 | TMK6347 | 他星2微波俯仰角修正 | 4 |  | Func0001 |  |  |  | 浮点数
348 | W878-W881 | TMK6348 | 他星2微波偏航角修正 | 4 |  | Func0001 |  |  |  | 浮点数
349 | W882-W885 | TMK6349 | 星敏B曝光补偿Δq1 | 4 |  | Func0001 |  |  |  | 浮点数
350 | W886-W889 | TMK6350 | 星敏B曝光补偿Δq2 | 4 |  | Func0001 |  |  |  | 浮点数
351 | W890-W893 | TMK6351 | 星敏B曝光补偿Δq3 | 4 |  | Func0001 |  |  |  | 浮点数
352 | W894-W895 | TMK6352 | 校验和 | 2 |  | Func0001 |  |  |  | 浮点数
353 | W896-W897 | TMK6353 | APID-076E | 2 |  | Func0001 |  |  |  | 无符号整数
354 | W898-W899 | TMK6354 | APID-076E-计数 | 2 |  | Func0001 |  |  |  | 无符号整数
355 | W900-W901 | TMK6355 | 包长 | 2 |  | Func0001 |  |  |  | 无符号整数
356 | W902-W903 | TMK6356 | 姿控组播指令码 | 2 |  | Func0001 |  |  |  | 无符号整数
357 | W904-W907 | TMK6357 | 姿控时间整秒 | 4 |  | Func0001 |  |  |  | 无符号整数
358 | W908-W909 | TMK6358 | 姿控秒内毫秒计数 | 2 |  | Func0001 |  |  |  | 无符号整数
359 | W910 | TMK6359 | 姿控组播数据有效标志 | 1 |  | Func0001 |  |  |  | 无符号整数
360 | W911-W914 | TMK6360 | 姿控组播四元数q0 | 4 |  | Func0001 |  |  |  | 浮点数
361 | W915-W918 | TMK6361 | 姿控组播四元数q1 | 4 |  | Func0001 |  |  |  | 浮点数
362 | W919-W922 | TMK6362 | 姿控组播四元数q2 | 4 |  | Func0001 |  |  |  | 浮点数
363 | W923-W926 | TMK6363 | 姿控组播四元数q3 | 4 |  | Func0001 |  |  |  | 浮点数
364 | W927-W930 | TMK6364 | 姿控组播姿态角速度Wx | 4 |  | Func0001 |  |  |  | 浮点数
365 | W931-W934 | TMK6365 | 姿控组播姿态角速度Wy | 4 |  | Func0001 |  |  |  | 浮点数
366 | W935-W938 | TMK6366 | 姿控组播姿态角速度Wz | 4 |  | Func0001 |  |  |  | 浮点数
367 | W939-W942 | TMK6367 | 姿控组播太阳矢量X | 4 |  | Func0001 |  |  |  | 浮点数
368 | W943-W946 | TMK6368 | 姿控组播太阳矢量Y | 4 |  | Func0001 |  |  |  | 浮点数
369 | W947-W950 | TMK6369 | 姿控组播太阳矢量X | 4 |  | Func0001 |  |  |  | 浮点数
370 | W951-W959 | TMK6370 | 备用15 | 9 |  | Func0001 |  |  |  | 无符号整数
371 | W960-W961 | TMK6371 | APID-076F | 2 |  | Func0001 |  |  |  | 无符号整数
372 | W962-W963 | TMK6372 | APID-076F-计数 | 2 |  | Func0001 |  |  |  | 无符号整数
373 | W964-W965 | TMK6373 | 包长 | 2 |  | Func0001 |  |  |  | 无符号整数
374 | W966-W967 | TMK6374 | 星历卫星1标志 | 2 |  | Func0001 |  |  |  | 无符号整数
375 | W968-W971 | TMK6375 | 星历卫星1位置X | 4 |  | Func0001 | 0.01 |  |  | 有符号整数
376 | W972-W975 | TMK6376 | 星历卫星1位置Y | 4 |  | Func0001 | 0.01 |  |  | 有符号整数
377 | W976-W979 | TMK6377 | 星历卫星1位置Z | 4 |  | Func0001 | 0.01 |  |  | 有符号整数
378 | W980-W983 | TMK6378 | 星历卫星1速度X | 4 |  | Func0001 | 0.01 |  |  | 有符号整数
379 | W984-W987 | TMK6379 | 星历卫星1速度Y | 4 |  | Func0001 | 0.01 |  |  | 有符号整数
380 | W988-W991 | TMK6380 | 星历卫星1速度Z | 4 |  | Func0001 | 0.01 |  |  | 有符号整数
381 | W992-W993 | TMK6381 | 星历卫星2标志 | 2 |  | Func0001 |  |  |  | 无符号整数
382 | W994-W997 | TMK6382 | 星历卫星2位置X | 4 |  | Func0001 | 0.01 |  |  | 有符号整数
383 | W998-W1001 | TMK6383 | 星历卫星2位置Y | 4 |  | Func0001 | 0.01 |  |  | 有符号整数
384 | W1002-W1005 | TMK6384 | 星历卫星2位置Z | 4 |  | Func0001 | 0.01 |  |  | 有符号整数
385 | W1006-W1009 | TMK6385 | 星历卫星2速度X | 4 |  | Func0001 | 0.01 |  |  | 有符号整数
386 | W1010-W1013 | TMK6386 | 星历卫星2速度Y | 4 |  | Func0001 | 0.01 |  |  | 有符号整数
387 | W1014-W1017 | TMK6387 | 星历卫星2速度Z | 4 |  | Func0001 | 0.01 |  |  | 有符号整数
388 | W1018-W1023 | TMK6388 | 备用15 | 6 |  | Func0001 |  |  |  | 无符号整数

## 5
序号 | 路序 | 参数代号 | 参数名称 | 长度/byte | 显示要求 | 处理公式 | 参数系数 | 当量系数 | 具体显示要求 | 数据类型 | 单位 | 正常范围 | 说明
1 | W0-W1 | TMK7001 | APID-0770 | 2 |  | Func0001 |  |  |  | 无符号整数
2 | W2-W3 | TMK7002 | APID-0770-计数 | 2 |  | Func0001 |  |  |  | 无符号整数
3 | W4-W5 | TMK7003 | 包长 | 2 |  | Func0001 |  |  |  | 无符号整数
4 | W6-W9 | TMK7004 | Qio0 | 4 |  | Func0001 |  |  |  | 浮点数
5 | W10-W13 | TMK7005 | Qio1 | 4 |  | Func0001 |  |  |  | 浮点数
6 | W14-W17 | TMK7006 | Qio2 | 4 |  | Func0001 |  |  |  | 浮点数
7 | W18-W21 | TMK7007 | Qio3 | 4 |  | Func0001 |  |  |  | 浮点数
8 | W22-W25 | TMK7008 | Qoi0 | 4 |  | Func0001 |  |  |  | 浮点数
9 | W26-W29 | TMK7009 | Qoi1 | 4 |  | Func0001 |  |  |  | 浮点数
10 | W30-W33 | TMK7010 | Qoi2 | 4 |  | Func0001 |  |  |  | 浮点数
11 | W34-W37 | TMK7011 | Qoi3 | 4 |  | Func0001 |  |  |  | 浮点数
12 | W38-W41 | TMK7012 | qib0 | 4 |  | Func0001 |  |  |  | 浮点数
13 | W42-W45 | TMK7013 | qib1 | 4 |  | Func0001 |  |  |  | 浮点数
14 | W46-W49 | TMK7014 | qib2 | 4 |  | Func0001 |  |  |  | 浮点数
15 | W50-W53 | TMK7015 | qib3 | 4 |  | Func0001 |  |  |  | 浮点数
16 | W54-W57 | TMK7016 | 帆板偏置角° | 4 |  | Func0001 |  |  |  | 浮点数
17 | W58-W61 | TMK7017 | 姿轨控运行周期 | 4 |  | Func0001 |  |  |  | 浮点数
18 | W62-W63 | TMK7018 | 校验和 | 2 |  | Func0001 |  |  |  | 无符号整数
19 | W64-W65 | TMK7101 | APID-0771 | 2 |  | Func0001 |  |  |  | 无符号整数
20 | W66-W67 | TMK7102 | APID-0771-计数 | 2 |  | Func0001 |  |  |  | 无符号整数
21 | W68-W69 | TMK7103 | 包长 | 2 |  | Func0001 |  |  |  | 无符号整数
22 | W70-W73 | TMK7104 | 北东地磁场强度b_negX | 4 |  | Func0001 |  |  |  | 浮点数 | nT
23 | W74-W77 | TMK7105 | 北东地磁场强度b_negY | 4 |  | Func0001 |  |  |  | 浮点数 | nT
24 | W78-W81 | TMK7106 | 北东地磁场强度b_negZ | 4 |  | Func0001 |  |  |  | 浮点数 | nT
25 | W82-W85 | TMK7107 | 轨道系磁场强度b_oX | 4 |  | Func0001 |  |  |  | 浮点数
26 | W86-W89 | TMK7108 | 轨道系磁场强度b_oY | 4 |  | Func0001 |  |  |  | 浮点数
27 | W90-W93 | TMK7109 | 轨道系磁场强度b_oZ | 4 |  | Func0001 |  |  |  | 浮点数
28 | W94-W97 | TMK7110 | 本体系太阳矢量Sbix | 4 |  | Func0001 |  |  |  | 浮点数
29 | W98-W101 | TMK7111 | 本体系太阳矢量Sbiy | 4 |  | Func0001 |  |  |  | 浮点数
30 | W102-W105 | TMK7112 | 本体系太阳矢量Sbiz | 4 |  | Func0001 |  |  |  | 浮点数
31 | W106-W109 | TMK7113 | 本体系太阳矢量S_bix | 4 |  | Func0001 |  |  |  | 浮点数
32 | W110-W113 | TMK7114 | 本体系太阳矢量S_biy | 4 |  | Func0001 |  |  |  | 浮点数
33 | W114-W117 | TMK7115 | 本体系太阳矢量S_biz | 4 |  | Func0001 |  |  |  | 浮点数
34 | W118-W121 | TMK7116 | 科学载荷与太阳夹角° | 4 |  | Func0001 |  |  |  | 浮点数
35 | W122 | TMK7117 | 科学载荷见太阳标志 | 1 |  | Func0001 |  |  |  | 无符号整数 |  | 0x55:太阳未进视场;0xAA:进入视场
36 | W123 | TMK7118 | 模式稳定标志 | 1 |  | Func0001 |  |  |  | 无符号整数 |  | 0x55:未稳定;0xAA:稳定
37 | W124-W125 | TMK7119 | 备用 | 2 |  | Func0001 |  |  |  | 无符号整数
38 | W126-W127 | TMK7120 | 校验和 | 2 |  | Func0001 |  |  |  | 无符号整数
39 | W128-W129 | TMK7201 | APID-0772 | 2 |  | Func0001 |  |  |  | 无符号整数
40 | W130-W131 | TMK7202 | APID-0772-计数 | 2 |  | Func0001 |  |  |  | 无符号整数
41 | W132-W133 | TMK7203 | 包长 | 2 |  | Func0001 |  |  |  | 无符号整数
42 | W134 | TMK7204 | SADM指令类型 | 1 |  | Func0001 |  |  |  | 无符号整数 |  | 0x43:停转;0x44:回零位;0x45:转速驱动;0x46:角度增量;0x47:零位修正;0x48:遥测查询
43 | W135 | TMK7205 | SADM指令是否使用浮点数 | 1 |  | Func0001 |  |  |  | 无符号整数 |  | 0x55:使用;0xAA:不使用
44 | W136 | TMK7206 | SADM指令是否使用整数 | 1 |  | Func0001 |  |  |  | 无符号整数 |  | 0x55:使用;0xAA:不使用
45 | W137-W140 | TMK7207 | SADM指令整数部分 | 4 |  | Func0001 |  |  |  | 浮点数
46 | W141-W144 | TMK7208 | SADM指令浮点数部分 | 4 |  | Func0001 |  |  |  | 浮点数
47 | W145-W148 | TMK7209 | 轨道角速度 | 4 |  | Func0001 |  |  |  | 浮点数
48 | W149-W152 | TMK7210 | 太阳面内角 | 4 |  | Func0001 |  |  |  | 浮点数
49 | W153-W156 | TMK7211 | 星敏计算帆板驱动角° | 4 |  | Func0001 |  |  |  | 浮点数
50 | W157-W160 | TMK7212 | 太敏计算帆板驱动角° | 4 |  | Func0001 |  |  |  | 浮点数
51 | W161-W164 | TMK7213 | 地星日夹角° | 4 |  | Func0001 |  |  |  | 浮点数
52 | W165-W168 | TMK7214 | 累计点火时间h | 4 |  | Func0007 | 6.9444e-05 |  |  | 无符号整数
53 | W169-W172 | TMK7215 | 本次点火时间min | 4 |  | Func0007 | 0.0041667 |  |  | 无符号整数
54 | W173-W176 | TMK7216 | 本次点火剩余时间min | 4 |  | Func0007 | 0.0041667 |  |  | 无符号整数
55 | W177-W180 | TMK7217 | 累计点火准备时间min | 4 |  | Func0007 | 0.0041667 |  |  | 无符号整数
56 | W181-W184 | TMK7218 | 轨控完成次数N | 4 |  | Func0001 |  |  |  | 无符号整数
57 | W185-W188 | TMK7219 | 姿态机动参数 | 4 |  | Func0007 | 4.0523 |  |  | 浮点数
58 | W189 | TMK7220 | 磁场选用结果 | 1 |  | Func0001 |  |  |  | 无符号整数 |  | 0x55:计算磁场;0xAA:磁强计测量
59 | W190-W191 | TMK7222 | 校验和 | 2 |  | Func0001 |  |  |  | 无符号整数
60 | W192-W193 | TMK7301 | APID-0773 | 2 |  | Func0001 |  |  |  | 无符号整数
61 | W194-W195 | TMK7302 | APID-0773-计数 | 2 |  | Func0001 |  |  |  | 无符号整数
62 | W196-W197 | TMK7303 | 包长 | 2 |  | Func0001 |  |  |  | 无符号整数
63 | W198-W201 | TMK7304 | 阴影持续时间m | 4 |  | Func0007 | 0.0041667 |  |  | 无符号整数
64 | W202-W205 | TMK7305 | 光照持续时间m | 4 |  | Func0007 | 0.0041667 |  |  | 无符号整数
65 | W206-W209 | TMK7306 | 姿轨控软件运行时间d | 4 |  | Func0007 | 2.8935e-06 |  |  | 无符号整数
66 | W210-W213 | TMK7307 | 轨道圈数N | 4 |  | Func0001 |  |  |  | 无符号整数
67 | W214-W217 | TMK7308 | 轨道钟m | 4 |  | Func0007 | 0.0041667 |  |  | 无符号整数
68 | W218-W221 | TMK7309 | 星敏A采集值修正后q0 | 4 |  | Func0001 |  |  |  | 浮点数
69 | W222-W225 | TMK7310 | 星敏A采集值修正后q1 | 4 |  | Func0001 |  |  |  | 浮点数
70 | W226-W229 | TMK7311 | 星敏A采集值修正后q2 | 4 |  | Func0001 |  |  |  | 浮点数
71 | W230-W233 | TMK7312 | 星敏A采集值修正后q3 | 4 |  | Func0001 |  |  |  | 浮点数
72 | W234-W237 | TMK7313 | 星敏B采集值修正后q0 | 4 |  | Func0001 |  |  |  | 浮点数
73 | W238-W241 | TMK7314 | 星敏B采集值修正后q1 | 4 |  | Func0001 |  |  |  | 浮点数
74 | W242-W245 | TMK7315 | 星敏B采集值修正后q2 | 4 |  | Func0001 |  |  |  | 浮点数
75 | W246-W249 | TMK7316 | 星敏B采集值修正后q3 | 4 |  | Func0001 |  |  |  | 浮点数
76 | W250-W253 | TMK7317 | 磁矩控制系数 | 4 |  | Func0001 |  |  |  | 浮点数
77 | W254-W255 | TMK7318 | 校验和 | 2 |  | Func0001 |  |  |  | 无符号整数
78 | W256-W257 | TMK7401 | APID-0774 | 2 |  | Func0001 |  |  |  | 无符号整数
79 | W258-W259 | TMK7402 | APID-0774-计数 | 2 |  | Func0001 |  |  |  | 无符号整数
80 | W260-W261 | TMK7403 | 包长 | 2 |  | Func0001 |  |  |  | 无符号整数
81 | W262-W265 | TMK7404 | 磁强计B测量Gs(本体系)Bx | 4 |  | Func0001 |  |  |  | 浮点数
82 | W266-W269 | TMK7405 | 磁强计B测量Gs(本体系)By | 4 |  | Func0001 |  |  |  | 浮点数
83 | W270-W273 | TMK7406 | 磁强计B测量Gs(本体系)Bz | 4 |  | Func0001 |  |  |  | 浮点数
84 | W274-W277 | TMK7407 | 磁强计B计算dotBx | 4 |  | Func0001 |  |  |  | 浮点数
85 | W278-W281 | TMK7408 | 磁强计B计算dotBy | 4 |  | Func0001 |  |  |  | 浮点数
86 | W282-W285 | TMK7409 | 磁强计B计算dotBz | 4 |  | Func0001 |  |  |  | 浮点数
87 | W286 | TMK7410 | 磁强计B使用状态字 | 1 |  | Func0001 |  |  |  | 无符号整数 |  | 0:磁强计无效;1:使用磁强计B
88 | W287 | TMK7411 | 计算B_dot磁强计B使用状态 | 1 |  | Func0001 |  |  |  | 无符号整数 |  | 0:磁强计无效;1:使用磁强计B;2:使用磁场表
89 | W288 | TMK7412 | 磁强计B有效标志 | 1 |  | Func0001 |  |  |  | 无符号整数 |  | 0:无效;1:有效
90 | W289 | TMK7413 | 磁强计B数据更新标志 | 1 |  | Func0001 |  |  |  | 无符号整数 |  | 0:异常;1:正常
91 | W290-W293 | TMK7414 | 磁矩启控角° | 4 |  | Func0001 |  |  |  | 浮点数
92 | W294-W297 | TMK7415 | 磁强计B原始测量Gs(含DLX)Bx | 4 |  | Func0007 | 10000 |  |  | 浮点数
93 | W298-W301 | TMK7416 | 磁强计B原始测量Gs(含DLX)By | 4 |  | Func0007 | 10000 |  |  | 浮点数
94 | W302-W305 | TMK7417 | 磁强计B原始测量Gs(含DLX)Bz | 4 |  | Func0007 | 10000 |  |  | 浮点数
95 | W306-W309 | TMK7418 | 他星2速度Z | 4 |  | Func0001 |  |  |  | 浮点数
96 | W310-W317 | TMK7419 | 备用14 | 8 |  | Func0001 |  |  |  | 浮点数
97 | W318-W319 | TMK7420 | 校验和 | 2 |  | Func0001 |  |  |  | 无符号整数
98 | W320-W321 | TMK7501 | APID-0775 | 2 |  | Func0001 |  |  |  | 无符号整数
99 | W322-W323 | TMK7502 | APID-0775-计数 | 2 |  | Func0001 |  |  |  | 无符号整数
100 | W324-W325 | TMK7503 | 包长 | 2 |  | Func0001 |  |  |  | 无符号整数
101 | W326-W329 | TMK7504 | PID2控制器参数kPX | 4 |  | Func0001 |  |  |  | 浮点数
102 | W330-W333 | TMK7505 | PID2控制器参数kPY | 4 |  | Func0001 |  |  |  | 浮点数
103 | W334-W337 | TMK7506 | PID2控制器参数kPZ | 4 |  | Func0001 |  |  |  | 浮点数
104 | W338-W341 | TMK7507 | PID2控制器积分器系数 | 4 |  | Func0001 |  |  |  | 浮点数
105 | W342-W345 | TMK7508 | PID2控制器参数kDX | 4 |  | Func0001 |  |  |  | 浮点数
106 | W346-W349 | TMK7509 | PID2控制器参数kDY | 4 |  | Func0001 |  |  |  | 浮点数
107 | W350-W353 | TMK7510 | PID2控制器参数kDZ | 4 |  | Func0001 |  |  |  | 浮点数
108 | W354-W357 | TMK7511 | PID2控制器积分值X | 4 |  | Func0001 |  |  |  | 浮点数
109 | W358-W361 | TMK7512 | PID2控制器积分值Y | 4 |  | Func0001 |  |  |  | 浮点数
110 | W362-W365 | TMK7513 | PID2控制器积分值Z | 4 |  | Func0001 |  |  |  | 浮点数
111 | W366-W369 | TMK7514 | 太敏计算角度阈值V | 4 |  | Func0001 |  |  |  | 浮点数
112 | W370-W373 | TMK7515 | 太敏有效判断阈值V | 4 |  | Func0001 |  |  |  | 浮点数
113 | W374-W377 | TMK7516 | 磁矩夹角θ° | 4 |  | Func0001 |  |  |  | 浮点数
114 | W378-W381 | TMK7517 | 力矩修正系数 | 4 |  | Func0001 |  |  |  | 浮点数
115 | W382-W383 | TMK7518 | 校验和 | 2 |  | Func0001 |  |  |  | 无符号整数
116 | W384-W385 | TMK7601 | APID-0776 | 2 |  | Func0001 |  |  |  | 无符号整数
117 | W386-W387 | TMK7602 | APID-0776-计数 | 2 |  | Func0001 |  |  |  | 无符号整数
118 | W388-W389 | TMK7603 | 包长 | 2 |  | Func0001 |  |  |  | 无符号整数
119 | W390-W393 | TMK7604 | 姿轨控PID1参数kPX | 4 |  | Func0001 |  |  |  | 浮点数
120 | W394-W397 | TMK7605 | 姿轨控PID1参数kPY | 4 |  | Func0001 |  |  |  | 浮点数
121 | W398-W401 | TMK7606 | 姿轨控PID1参数kPZ | 4 |  | Func0001 |  |  |  | 浮点数
122 | W402-W405 | TMK7607 | 姿轨控PID1积分器系数 | 4 |  | Func0001 |  |  |  | 浮点数
123 | W406-W409 | TMK7608 | 姿轨控PID1参数kDX | 4 |  | Func0001 |  |  |  | 浮点数
124 | W410-W413 | TMK7609 | 姿轨控PID1参数kDY | 4 |  | Func0001 |  |  |  | 浮点数
125 | W414-W417 | TMK7610 | 姿轨控PID1参数kDZ | 4 |  | Func0001 |  |  |  | 浮点数
126 | W418-W421 | TMK7611 | 控制器积分值X | 4 |  | Func0001 |  |  |  | 浮点数
127 | W422-W425 | TMK7612 | 控制器积分值Y | 4 |  | Func0001 |  |  |  | 浮点数
128 | W426-W429 | TMK7613 | 控制器积分值Z | 4 |  | Func0001 |  |  |  | 浮点数
129 | W430 | TMK7614 | 帆板驱动测量方式 | 1 |  | Func0001 |  |  |  | 无符号整数 |  | 0x55:太敏驱动;0xAA:星敏驱动;0x77:角速度开环驱动
130 | W431 | TMK7615 | 帆板驱动方式 | 1 |  | Func0001 |  |  |  | 无符号整数 |  | 0x55:禁止驱动;0xAA:角增量驱动;0x77:开环(姿控不发指令);0x66:帆板角速度驱动;
131 | W432-W435 | TMK7616 | 星敏计算帆板驱动角° | 4 |  | Func0007 | 1 |  |  | 浮点数
132 | W436-W439 | TMK7617 | 姿轨控软件版本(日期+序号) | 4 |  | Func0001 |  |  |  | 无符号整数
133 | W440 | TMK7618 | 轨控模式使能标志 | 1 |  | Func0001 |  |  |  | 无符号整数 |  | 0x55:不使能;0xAA:使能
134 | W441 | TMK7619 | 轨控模式阶段标志 | 1 |  | Func0001 |  |  |  | 无符号整数 |  | 0:未进入15min或不在轨控模式;1:进入轨控模式，准备模式已发送，姿态已偏置;2:推进配置参数9已发送;3:推进配置参数10已发送;4:预热阶段;5:开始推进
135 | W442-W445 | TMK7620 | 轨控模式倒计时 | 4 |  | Func0001 |  |  |  | 有符号整数
136 | W446-W447 | TMK7621 | 校验和 | 2 |  | Func0001 |  |  |  | 无符号整数
137 | W448-W449 | TMK7701 | APID-0777 | 2 |  | Func0001 |  |  |  | 无符号整数
138 | W450-W451 | TMK7702 | APID-0777-计数 | 2 |  | Func0001 |  |  |  | 无符号整数
139 | W452-W453 | TMK7703 | 包长 | 2 |  | Func0001 |  |  |  | 无符号整数
140 | W454-W457 | TMK7704 | 姿轨控时间 | 4 |  | Func0007 | 0.25 |  |  | 无符号整数
141 | W458 | TMK7705 | 姿态确定方式 | 1 |  | Func0001 |  |  |  | 无符号整数 |  | 0x21:双星敏+陀螺;0x11:单星敏+陀螺;0x01:陀螺积分;0x20:双星敏;0x10:单星敏;0x31:太敏+陀螺;0xFF:定姿故障;0x00:找太阳或初态无基准
142 | W459 | TMK7706 | 姿态控制模式 | 1 |  | Func0001 |  |  |  | 无符号整数 |  | 0x00:不控模式;0x01:磁阻尼;0x02:帆板展开等待;0x03:粗对日;0x11:三轴对日;0x13:对地;0x15:轨控
143 | W460-W463 | TMK7707 | 控制姿态角q1 | 4 |  | Func0001 |  |  |  | 浮点数
144 | W464-W467 | TMK7708 | 控制姿态角q2 | 4 |  | Func0001 |  |  |  | 浮点数
145 | W468-W471 | TMK7709 | 控制姿态角q3 | 4 |  | Func0001 |  |  |  | 浮点数
146 | W472-W475 | TMK7710 | 控制角速度X | 4 |  | Func0001 |  |  |  | 浮点数
147 | W476-W479 | TMK7711 | 控制角速度Y | 4 |  | Func0001 |  |  |  | 浮点数
148 | W480-W483 | TMK7712 | 控制角速度Z | 4 |  | Func0001 |  |  |  | 浮点数
149 | W484-W487 | TMK7713 | 飞轮转速1 | 4 |  | Func0001 |  |  |  | 浮点数
150 | W488-W491 | TMK7714 | 飞轮转速2 | 4 |  | Func0001 |  |  |  | 浮点数
151 | W492-W495 | TMK7715 | 飞轮转速3 | 4 |  | Func0001 |  |  |  | 浮点数
152 | W496-W499 | TMK7716 | 飞轮转速4 | 4 |  | Func0001 |  |  |  | 浮点数
153 | W500-W503 | TMK7717 | 纬度幅角 | 4 |  | Func0001 |  |  |  | 浮点数
154 | W504-W507 | TMK7718 | 太阳光照角° | 4 |  | Func0001 |  |  |  | 浮点数
155 | W508B7 | TMK771908 | 太敏A状态 | 0.125 |  | Func0001 |  |  |  | 无符号整数 |  | 1:正常;0:异常
156 | W508B6 | TMK771907 | 太敏B状态 | 0.125 |  | Func0001 |  |  |  | 无符号整数 |  | 1:正常;0:异常
157 | W508B5 | TMK771906 | 星敏A状态 | 0.125 |  | Func0001 |  |  |  | 无符号整数 |  | 1:正常;0:异常
158 | W508B4 | TMK771905 | 星敏B状态 | 0.125 |  | Func0001 |  |  |  | 无符号整数 |  | 1:正常;0:异常
159 | W508B3 | TMK771904 | 陀螺A状态 | 0.125 |  | Func0001 |  |  |  | 无符号整数 |  | 1:正常;0:异常
160 | W508B2 | TMK771903 | 陀螺B状态 | 0.125 |  | Func0001 |  |  |  | 无符号整数 |  | 1:正常;0:异常
161 | W508B1 | TMK771902 | 磁强计A状态 | 0.125 |  | Func0001 |  |  |  | 无符号整数 |  | 1:正常;0:异常
162 | W508B0 | TMK771901 | 磁强计B状态 | 0.125 |  | Func0001 |  |  |  | 无符号整数 |  | 1:正常;0:异常
163 | W509B7 | TMK772108 | 磁强计陀螺A状态 | 0.125 |  | Func0001 |  |  |  | 无符号整数 |  | 1:正常;0:异常
164 | W509B6 | TMK772107 | 磁强计陀螺B状态 | 0.125 |  | Func0001 |  |  |  | 无符号整数 |  | 1:正常;0:异常
165 | W509B5 | TMK772106 | 星敏B陀螺状态 | 0.125 |  | Func0001 |  |  |  | 无符号整数 |  | 1:正常;0:异常
166 | W509B4 | TMK772105 | 飞轮1状态 | 0.125 |  | Func0001 |  |  |  | 无符号整数 |  | 1:正常;0:异常
167 | W509B3 | TMK772104 | 飞轮2状态 | 0.125 |  | Func0001 |  |  |  | 无符号整数 |  | 1:正常;0:异常
168 | W509B2 | TMK772103 | 飞轮3状态 | 0.125 |  | Func0001 |  |  |  | 无符号整数 |  | 1:正常;0:异常
169 | W509B1 | TMK772102 | 飞轮4状态 | 0.125 |  | Func0001 |  |  |  | 无符号整数 |  | 1:正常;0:异常
170 | W509B0 | TMK772101 | 备用单机状态 | 0.125 |  | Func0001 |  |  |  | 无符号整数 |  | 1:正常;0:异常
171 | W510-W511 | TMK7727 | 校验和 | 2 |  | Func0001 |  |  |  | 无符号整数
172 | W512-W513 | TMK7801 | APID-0778 | 2 |  | Func0001 |  |  |  | 无符号整数
173 | W514-W515 | TMK7802 | APID-0778-计数 | 2 |  | Func0001 |  |  |  | 无符号整数
174 | W516-W517 | TMK7803 | 包长 | 2 |  | Func0001 |  |  |  | 无符号整数
175 | W518 | TMK7804 | 伽马暴标志位 | 1 |  | Func0001 |  |  |  | 无符号整数 |  | 0xFF:有效
176 | W519-W522 | TMK7805 | 太敏C电池片1电压 | 4 |  | Func0001 |  |  |  | 浮点数
177 | W523-W526 | TMK7806 | 太敏C电池片2电压 | 4 |  | Func0001 |  |  |  | 浮点数
178 | W527-W530 | TMK7807 | 太敏C电池片3电压 | 4 |  | Func0001 |  |  |  | 浮点数
179 | W531-W534 | TMK7808 | 太敏C电池片4电压 | 4 |  | Func0001 |  |  |  | 浮点数
180 | W535-W538 | TMK7809 | 太敏D电池片1电压 | 4 |  | Func0001 |  |  |  | 浮点数
181 | W539-W542 | TMK7810 | 太敏D电池片2电压 | 4 |  | Func0001 |  |  |  | 浮点数
182 | W543-W546 | TMK7811 | 太敏D电池片3电压 | 4 |  | Func0001 |  |  |  | 浮点数
183 | W547-W550 | TMK7812 | 太敏D电池片4电压 | 4 |  | Func0001 |  |  |  | 浮点数
184 | W551-W554 | TMK7813 | 地面站经度° | 4 |  | Func0001 |  |  |  | 浮点数
185 | W555-W558 | TMK7814 | 地面站纬度° | 4 |  | Func0001 |  |  |  | 浮点数
186 | W559-W562 | TMK7815 | 地面站高度m | 4 |  | Func0001 |  |  |  | 浮点数
187 | W563-W566 | TMK7816 | 相控阵旋转角° | 4 |  | Func0001 |  |  |  | 浮点数
188 | W567-W570 | TMK7817 | 相控阵离轴角° | 4 |  | Func0001 |  |  |  | 浮点数
189 | W571-W573 | TMK7818 | 备用14 | 3 |  | Func0001 |  |  |  | 浮点数
190 | W574-W575 | TMK7819 | 校验和 | 2 |  | Func0001 |  |  |  | 无符号整数
191 | W576-W577 | TMK7901 | APID-0779 | 2 |  | Func0001 |  |  |  | 无符号整数
192 | W578-W579 | TMK7902 | APID-0779-计数 | 2 |  | Func0001 |  |  |  | 无符号整数
193 | W580-W581 | TMK7903 | 包长 | 2 |  | Func0001 |  |  |  | 无符号整数
194 | W582-W585 | TMK7904 | 磁强计B原始测量BxGs | 4 |  | Func0007 | 0.01 |  |  | 浮点数
195 | W586-W589 | TMK7905 | 磁强计B原始测量ByGs | 4 |  | Func0007 | 0.01 |  |  | 浮点数
196 | W590-W593 | TMK7906 | 磁强计B原始测量BzGs | 4 |  | Func0007 | 0.01 |  |  | 浮点数
197 | W594-W597 | TMK7907 | CPPT帧头EB90EB90 | 4 |  | Func0001 |  |  |  | 无符号整数
198 | W598 | TMK7908 | 长度0E | 1 |  | Func0001 |  |  |  | 无符号整数
199 | W599 | TMK7909 | 遥测请求指令计数 | 1 |  | Func0001 |  |  |  | 无符号整数
200 | W600 | TMK7910 | 接收正确指令计数 | 1 |  | Func0001 |  |  |  | 无符号整数
201 | W601 | TMK7911 | 错误帧计数 | 1 |  | Func0001 |  |  |  | 无符号整数
202 | W602 | TMK7912 | 最近执行指令码 | 1 |  | Func0001 |  |  |  | 无符号整数
203 | W603-W604 | TMK7913 | 输入电压mV | 2 |  | Func0001 |  |  |  | 无符号整数 | mV
204 | W605-W606 | TMK7914 | 输入电流mA | 2 |  | Func0001 |  |  |  | 无符号整数 | mA
205 | W607 | TMK7915 | 点火成功标志 | 1 |  | Func0001 |  |  |  | 无符号整数 |  | 0xAA:成功;0x00:点火失败
206 | W608 | TMK7916 | 充电状态 | 1 |  | Func0001 |  |  |  | 无符号整数 |  | 0xAA:已充电;0x00:未充电
207 | W609 | TMK7917 | 放电频率Hz | 1 |  | Func0001 |  |  |  | 无符号整数 | Hz
208 | W610 | TMK7918 | 烧蚀质量0.1μg/p | 1 |  | Func0001 |  |  |  | 无符号整数
209 | W611 | TMK7919 | 工作温度℃ | 1 |  | Func0001 |  |  |  | 无符号整数
210 | W612 | TMK7920 | 工作状态 | 1 |  | Func0001 |  |  |  | 无符号整数 |  | 0xAA:错误状态(过温);0x00:正常
211 | W613 | TMK7921 | 通信状态 | 1 |  | Func0001 |  |  |  | 无符号整数 |  | 0x00:正常;0x01:包头错误;0x03:校验和错误;0x04:长度错误;0xFF:无遥测数据
212 | W614-W617 | TMK7922 | 轨道系312姿态φ | 4 |  | Func0001 |  |  |  | 浮点数
213 | W618-W621 | TMK7923 | 轨道系313姿态θ | 4 |  | Func0001 |  |  |  | 浮点数
214 | W622-W625 | TMK7924 | 轨道系314姿态ψ | 4 |  | Func0001 |  |  |  | 浮点数
215 | W626-W629 | TMK7925 | 整星角动量(Hs+Hw)Hx | 4 |  | Func0001 |  |  |  | 浮点数
216 | W630-W633 | TMK7926 | 整星角动量(Hs+Hw)Hy | 4 |  | Func0001 |  |  |  | 浮点数
217 | W634-W637 | TMK7927 | 整星角动量(Hs+Hw)Hz | 4 |  | Func0001 |  |  |  | 浮点数
218 | W638-W639 | TMK7928 | 校验和 | 2 |  | Func0001 |  |  |  | 无符号整数
219 | W640-W641 | TMK7A01 | APID-077A | 2 |  | Func0001 |  |  |  | 无符号整数
220 | W642-W643 | TMK7A02 | APID-077A-计数 | 2 |  | Func0001 |  |  |  | 无符号整数
221 | W644-W645 | TMK7A03 | 包长 | 2 |  | Func0001 |  |  |  | 无符号整数
222 | W646-W647 | TMK7A04 | GNSS指令码 | 2 |  | Func0001 |  |  |  | 无符号整数
223 | W648-W651 | TMK7A05 | 系统时间累积整秒 | 4 |  | Func0001 |  |  |  | 无符号整数
224 | W652-W653 | TMK7A06 | 系统时间秒内毫秒计数 | 2 |  | Func0001 |  |  |  | 无符号整数
225 | W654-W657 | TMK7A07 | UTC时间累积整秒（BDS/GPS定位） | 4 |  | Func0001 |  |  |  | 无符号整数
226 | W658B7 | TMK7A0801 | B0：保留 | 0.125 |  | Func0001 |  |  |  | 无符号整数 |  | 1:正常;0:保留
227 | W658B6-W658B5 | TMK7A0803 | B12GNSS定轨数据有效标识 | 0.25 |  | Func0001 |  |  |  | 无符号整数 |  | 0:定轨无效;1:实时定轨有效;2:定轨外推有效且小于100分钟;3:定轨外推有效且大于100分钟
228 | W658B4 | TMK7A0804 | B3=0 | 0.125 |  | Func0001 |  |  |  | 无符号整数 |  | 1:正常;0:保留
229 | W658B3-W658B2 | TMK7A0806 | B45定位数据有效标识 | 0.25 |  | Func0001 |  |  |  | 无符号整数 |  | 0:非定位;3:定位;2:保留;1:保留
230 | W658B1 | TMK7A0807 | B6保留 | 0.125 |  | Func0001 |  |  |  | 无符号整数 |  | 1:正常;0:保留
231 | W658B0 | TMK7A0808 | B7保留 | 0.125 |  | Func0001 |  |  |  | 无符号整数 |  | 1:正常;0:保留
232 | W659-W662 | TMK7A15 | GNSS定位X位置 | 4 |  | Func0007 | 0.1 |  |  | 有符号整数
233 | W663-W666 | TMK7A16 | GNSS定位Y位置 | 4 |  | Func0007 | 0.1 |  |  | 有符号整数
234 | W667-W670 | TMK7A17 | GNSS定位Z位置 | 4 |  | Func0007 | 0.1 |  |  | 有符号整数
235 | W671-W674 | TMK7A18 | GNSS定位X速度 | 4 |  | Func0007 | 0.01 |  |  | 有符号整数
236 | W675-W678 | TMK7A19 | GNSS定位Y速度 | 4 |  | Func0007 | 0.01 |  |  | 有符号整数
237 | W679-W682 | TMK7A20 | GNSS定位Z速度 | 4 |  | Func0007 | 0.01 |  |  | 有符号整数
238 | W683-W686 | TMK7A21 | GNSS定位X位置 | 4 |  | Func0007 | 0.1 |  |  | 有符号整数
239 | W687-W690 | TMK7A22 | GNSS定位Y位置 | 4 |  | Func0007 | 0.1 |  |  | 有符号整数
240 | W691-W694 | TMK7A23 | GNSS定位Z位置 | 4 |  | Func0007 | 0.1 |  |  | 有符号整数
241 | W695-W698 | TMK7A24 | 偏航角速度阈值°/s | 4 |  | Func0001 |  |  |  | 浮点数
242 | W699 | TMK7A25 | 太敏C可用标志 | 1 |  | Func0001 |  |  |  | 无符号整数 |  | 0xAA:可用;0x55:无效
243 | W700 | TMK7A26 | 太敏D可用标志 | 1 |  | Func0001 |  |  |  | 无符号整数 |  | 0xAA:可用;0x55:无效
244 | W701 | TMK7A27 | 备用 | 1 |  | Func0001 |  |  |  | 无符号整数
245 | W702-W703 | TMK7A28 | 校验和 | 2 |  | Func0001 |  |  |  | 无符号整数
246 | W704-W705 | TMK7B01 | APID-077B | 2 |  | Func0001 |  |  |  | 无符号整数
247 | W706-W707 | TMK7B02 | APID-077B-计数 | 2 |  | Func0001 |  |  |  | 无符号整数
248 | W708-W709 | TMK7B03 | 包长 | 2 |  | Func0001 |  |  |  | 无符号整数
249 | W710-W713 | TMK7B04 | GNSS定位X速度 | 4 |  | Func0007 | 0.01 |  |  | 有符号整数
250 | W714-W717 | TMK7B05 | GNSS定位Y速度 | 4 |  | Func0007 | 0.01 |  |  | 有符号整数
251 | W718-W721 | TMK7B06 | GNSS定位Z速度 | 4 |  | Func0007 | 0.01 |  |  | 有符号整数
252 | W722-W725 | TMK7B07 | GNSS定轨X位置 | 4 |  | Func0007 | 0.1 |  |  | 有符号整数
253 | W726-W729 | TMK7B08 | GNSS定轨Y位置 | 4 |  | Func0007 | 0.1 |  |  | 有符号整数
254 | W730-W733 | TMK7B09 | GNSS定轨Z位置 | 4 |  | Func0007 | 0.1 |  |  | 有符号整数
255 | W734-W737 | TMK7B10 | GNSS定轨X速度 | 4 |  | Func0007 | 0.01 |  |  | 有符号整数
256 | W738-W741 | TMK7B11 | GNSS定轨Y速度 | 4 |  | Func0007 | 0.01 |  |  | 有符号整数
257 | W742-W745 | TMK7B12 | GNSS定轨Z速度 | 4 |  | Func0007 | 0.01 |  |  | 有符号整数
258 | W746-W749 | TMK7B13 | GNSS定轨X位置 | 4 |  | Func0007 | 0.1 |  |  | 有符号整数
259 | W750-W753 | TMK7B14 | GNSS定轨Y位置 | 4 |  | Func0007 | 0.1 |  |  | 有符号整数
260 | W754-W757 | TMK7B15 | GNSS定轨Z位置 | 4 |  | Func0007 | 0.1 |  |  | 有符号整数
261 | W758-W761 | TMK7B16 | 太敏C电池片1电压(闭环) | 4 |  | Func0001 |  |  |  | 浮点数
262 | W762-W765 | TMK7B17 | 太敏C电池片2电压(闭环) | 4 |  | Func0001 |  |  |  | 浮点数
263 | W766-W767 | TMK7B19 | 校验和 | 2 |  | Func0001 |  |  |  | 无符号整数
264 | W768-W769 | TMK7C01 | APID-077C | 2 |  | Func0001 |  |  |  | 无符号整数
265 | W770-W771 | TMK7C02 | APID-077C-计数 | 2 |  | Func0001 |  |  |  | 无符号整数
266 | W772-W773 | TMK7C03 | 包长 | 2 |  | Func0001 |  |  |  | 无符号整数
267 | W774-W777 | TMK7C04 | GNSS定轨X速度 | 4 |  | Func0007 | 0.01 |  |  | 有符号整数
268 | W778-W781 | TMK7C05 | GNSS定轨Y速度 | 4 |  | Func0007 | 0.01 |  |  | 有符号整数
269 | W782-W785 | TMK7C06 | GNSS定轨Z速度 | 4 |  | Func0007 | 0.01 |  |  | 有符号整数
270 | W786-W789 | TMK7C07 | 轨道半长轴(a) | 4 |  | Func0007 | 0.1 |  |  | 有符号整数
271 | W790-W793 | TMK7C08 | 轨道偏心率(e) | 4 |  | Func0007 | 5.7296e-06 |  |  | 有符号整数
272 | W794-W797 | TMK7C09 | 轨道倾角(i) | 4 |  | Func0007 | 5.7296e-06 |  |  | 有符号整数
273 | W798-W801 | TMK7C10 | 升交点赤经(Ω) | 4 |  | Func0007 | 5.7296e-06 |  |  | 有符号整数
274 | W802-W805 | TMK7C11 | 近地点幅角(ω) | 4 |  | Func0007 | 5.7296e-06 |  |  | 有符号整数
275 | W806-W809 | TMK7C12 | 平近点角(M) | 4 |  | Func0007 | 5.7296e-06 |  |  | 有符号整数
276 | W810-W813 | TMK7C13 | 太敏C电池片3电压(闭环) | 4 |  | Func0001 |  |  |  | 浮点数
277 | W814-W817 | TMK7C14 | 太敏C电池片4电压(闭环) | 4 |  | Func0001 |  |  |  | 浮点数
278 | W818-W821 | TMK7C15 | 太敏D电池片1电压(闭环) | 4 |  | Func0001 |  |  |  | 浮点数
279 | W822-W825 | TMK7C16 | 太敏D电池片2电压(闭环) | 4 |  | Func0001 |  |  |  | 浮点数
280 | W826-W829 | TMK7C17 | 太敏D电池片3电压(闭环) | 4 |  | Func0001 |  |  |  | 浮点数
281 | W830-W831 | TMK7C18 | 校验和 | 2 |  | Func0001 |  |  |  | 无符号整数
282 | W832-W833 | TMK7D01 | APID-077D | 2 |  | Func0001 |  |  |  | 无符号整数
283 | W834-W835 | TMK7D02 | APID-077D-计数 | 2 |  | Func0001 |  |  |  | 无符号整数
284 | W836-W837 | TMK7D03 | 包长 | 2 |  | Func0001 |  |  |  | 无符号整数
285 | W838-W841 | TMK7D04 | GNSS时间整秒 | 4 |  | Func0001 |  |  |  | 无符号整数
286 | W842-W843 | TMK7D05 | GNSS时间ms | 2 |  | Func0001 |  |  |  | 无符号整数
287 | W844-W847 | TMK7D06 | UTC时间累积整秒（BDS/GPS定位） | 4 |  | Func0001 |  |  |  | 无符号整数
288 | W848-W849 | TMK7D07 | UTC时间累计秒内毫秒计数 | 2 |  | Func0001 |  |  |  | 无符号整数
289 | W850B7 | TMK7D0801 | B7保留 | 0.125 |  | Func0001 |  |  |  | 无符号整数 |  | 1:正常;0:保留
290 | W850B6 | TMK7D0802 | B6保留 | 0.125 |  | Func0001 |  |  |  | 无符号整数 |  | 1:正常;0:保留
291 | W850B5 | TMK7D0803 | B45定位数据有效标识 | 0.125 |  | Func0001 |  |  |  | 无符号整数 |  | 0:非定位;3:定位;2:保留;1:保留
292 | W850B4 | TMK7D0804 | B3=0 | 0.125 |  | Func0001 |  |  |  | 无符号整数 |  | 1:正常;0:保留
293 | W850B3-W850B2 | TMK7D0806 | B12GNSS定轨数据有效标识 | 0.25 |  | Func0001 |  |  |  | 无符号整数 |  | 0:定轨无效;1:实时定轨有效;2:定轨外推有效且小于100分钟;3:定轨外推有效且大于100分钟
294 | W850B1 | TMK7D0807 | B0：保留 | 0.125 |  | Func0001 |  |  |  | 无符号整数 |  | 1:正常;0:保留
295 | W850B0 | 备用1 |  | 0.125 |  | Func0001 |  |  |  | 无符号整数
296 | W851-W854 | TMK7D15 | GNSS定位J2000-X位置 | 4 |  | Func0001 |  |  |  | 浮点数
297 | W855-W858 | TMK7D16 | GNSS定位J2000-Y位置 | 4 |  | Func0001 |  |  |  | 浮点数
298 | W859-W862 | TMK7D17 | GNSS定位J2000-Z位置 | 4 |  | Func0001 |  |  |  | 浮点数
299 | W863-W866 | TMK7D18 | GNSS定位J2000-X速度 | 4 |  | Func0001 |  |  |  | 浮点数
300 | W867-W870 | TMK7D19 | GNSS定位J2000-Y速度 | 4 |  | Func0001 |  |  |  | 浮点数
301 | W871-W874 | TMK7D20 | GNSS定位J2000-Z速度 | 4 |  | Func0001 |  |  |  | 浮点数
302 | W875-W878 | TMK7D21 | GNSS定位WGS84-X位置 | 4 |  | Func0001 |  |  |  | 浮点数
303 | W879-W882 | TMK7D22 | GNSS定位WGS84-Y位置 | 4 |  | Func0001 |  |  |  | 浮点数
304 | W883-W886 | TMK7D23 | GNSS定位WGS84-Z位置 | 4 |  | Func0001 |  |  |  | 浮点数
305 | W887-W890 | TMK7D24 | 整星角动量幅值 | 4 |  | Func0001 |  |  |  | 浮点数
306 | W891 | TMK7D25 | 陀螺磁强计错误处理使能 | 1 |  | Func0001 |  |  |  | 浮点数 |  | 0xAA:使能;0x55:不使能
307 | W892-W893 | TMK7D26 | 备用 | 2 |  | Func0001 |  |  |  | 浮点数
308 | W894-W895 | TMK7D27 | 校验和 | 2 |  | Func0001 |  |  |  | 无符号整数
309 | W896-W897 | TMK7E01 | APID-077E | 2 |  | Func0001 |  |  |  | 无符号整数
310 | W898-W899 | TMK7E02 | APID-077E-计数 | 2 |  | Func0001 |  |  |  | 无符号整数
311 | W900-W901 | TMK7E03 | 包长 | 2 |  | Func0001 |  |  |  | 无符号整数
312 | W902-W905 | TMK7E04 | GNSS定位WGS84-X速度 | 4 |  | Func0001 |  |  |  | 浮点数
313 | W906-W909 | TMK7E05 | GNSS定位WGS84-Y速度 | 4 |  | Func0001 |  |  |  | 浮点数
314 | W910-W913 | TMK7E06 | GNSS定位WGS84-Z速度 | 4 |  | Func0001 |  |  |  | 浮点数
315 | W914-W917 | TMK7E07 | GNSS定轨J2000-X位置 | 4 |  | Func0001 |  |  |  | 浮点数
316 | W918-W921 | TMK7E08 | GNSS定轨J2000-Y位置 | 4 |  | Func0001 |  |  |  | 浮点数
317 | W922-W925 | TMK7E09 | GNSS定轨J2000-Z位置 | 4 |  | Func0001 |  |  |  | 浮点数
318 | W926-W929 | TMK7E10 | GNSS定轨J2000-X速度 | 4 |  | Func0001 |  |  |  | 浮点数
319 | W930-W933 | TMK7E11 | GNSS定轨J2000-Y速度 | 4 |  | Func0001 |  |  |  | 浮点数
320 | W934-W937 | TMK7E12 | GNSS定轨J2000-Z速度 | 4 |  | Func0001 |  |  |  | 浮点数
321 | W938-W941 | TMK7E13 | GNSS定轨WGS84-X位置 | 4 |  | Func0001 |  |  |  | 浮点数
322 | W942-W945 | TMK7E14 | GNSS定轨WGS84-Y位置 | 4 |  | Func0001 |  |  |  | 浮点数
323 | W946-W949 | TMK7E15 | GNSS定轨WGS84-Z位置 | 4 |  | Func0001 |  |  |  | 浮点数
324 | W950-W953 | TMK7E16 | 太敏D电池片4电压(闭环) | 4 |  | Func0001 |  |  |  | 浮点数
325 | W954-W957 | TMK7E17 | 磁强计B修正值BxGs | 4 |  | Func0001 |  |  |  | 浮点数
326 | W958-W959 | TMK7E18 | 校验和 | 2 |  | Func0001 |  |  |  | 无符号整数
327 | W960-W961 | TMK7F01 | APID-077F | 2 |  | Func0001 |  |  |  | 无符号整数
328 | W962-W963 | TMK7F02 | APID-077F-计数 | 2 |  | Func0001 |  |  |  | 无符号整数
329 | W964-W965 | TMK7F03 | 包长 | 2 |  | Func0001 |  |  |  | 无符号整数
330 | W966-W969 | TMK7F04 | GNSS定轨WGS84-X速度 | 4 |  | Func0001 |  |  |  | 浮点数
331 | W970-W973 | TMK7F05 | GNSS定轨WGS84-Y速度 | 4 |  | Func0001 |  |  |  | 浮点数
332 | W974-W977 | TMK7F06 | GNSS定轨WGS84-Z速度 | 4 |  | Func0001 |  |  |  | 浮点数
333 | W978-W981 | TMK7F07 | 轨道半长轴(a) | 4 |  | Func0001 |  |  |  | 浮点数
334 | W982-W985 | TMK7F08 | 轨道偏心率(e) | 4 |  | Func0001 |  |  |  | 浮点数
335 | W986-W989 | TMK7F09 | 轨道倾角(i) | 4 |  | Func0007 | 57.2958 |  |  | 浮点数
336 | W990-W993 | TMK7F10 | 升交点赤经(Ω) | 4 |  | Func0007 | 57.2958 |  |  | 浮点数
337 | W994-W997 | TMK7F11 | 近地点幅角(ω) | 4 |  | Func0007 | 57.2958 |  |  | 浮点数
338 | W998-W1001 | TMK7F12 | 平近点角(M) | 4 |  | Func0007 | 57.2958 |  |  | 浮点数
339 | W1002-W1005 | TMK7F13 | 星敏伪速率ωbix° | 4 |  | Func0001 |  |  |  | 浮点数
340 | W1006-W1009 | TMK7F14 | 星敏伪速率ωbiy° | 4 |  | Func0001 |  |  |  | 浮点数
341 | W1010-W1013 | TMK7F15 | 星敏伪速率ωbiz° | 4 |  | Func0001 |  |  |  | 浮点数
342 | W1014-W1017 | TMK7F16 | 磁强计B修正值ByGs | 4 |  | Func0001 |  |  |  | 浮点数
343 | W1018-W1021 | TMK7F17 | 磁强计B修正值BzGs | 4 |  | Func0001 |  |  |  | 浮点数
344 | W1022-W1023 | TMK7F18 | 校验和 | 2 |  | Func0001 |  |  |  | 无符号整数

## 6
序号 | 路序 | 参数代号 | 参数名称 | 长度/byte | 显示要求 | 处理公式 | 参数系数 | 当量系数 | 具体显示要求 | 数据类型 | 单位 | 正常范围 | 说明
1 | W0-W1 | TMK8001 | APID-780 | 2 |  | Func0001 |  |  |  | 无符号整数
2 | W2-W3 | TMK8002 | APID-780-计数 | 2 |  | Func0001 |  |  |  | 无符号整数
3 | W4-W5 | TMK8003 | APID-780-包长 | 2 |  | Func0001 |  |  |  | 无符号整数
4 | W6 | TMK8004 | 备用 | 1 |  | Func0001 |  |  |  | 无符号整数
5 | W7 | TMK8005 | 备用 | 1 |  | Func0001 |  |  |  | 无符号整数
6 | W8-W9 | TMK8006 | 备用 | 2 |  | Func0001 |  |  |  | 无符号整数
7 | W10 | TMK8007 | 备用 | 1 |  | Func0001 |  |  |  | 无符号整数
8 | W11 | TMK8008 | 备用 | 1 |  | Func0001 |  |  |  | 无符号整数
9 | W12-W13 | TMK8009 | 备用 | 2 |  | Func0001 |  |  |  | 无符号整数
10 | W14-W15 | TMK8010 | 备用 | 2 |  | Func0001 |  |  |  | 无符号整数
11 | W16-W17 | TMK8011 | 备用 | 2 |  | Func0001 |  |  |  | 无符号整数
12 | W18 | TMK8012 | 备用 | 1 |  | Func0001 |  |  |  | 无符号整数
13 | W19 | TMK8013 | 备用 | 1 |  | Func0001 |  |  |  | 无符号整数
14 | W20 | TMK8014 | 备用 | 1 |  | Func0001 |  |  |  | 无符号整数
15 | W21-W22 | TMK8015 | 备用 | 2 |  | Func0001 |  |  |  | 无符号整数
16 | W23-W24 | TMK8016 | 备用 | 2 |  | Func0001 |  |  |  | 无符号整数
17 | W25-W26 | TMK8017 | 备用 | 2 |  | Func0001 |  |  |  | 有符号整数
18 | W27-W28 | TMK8018 | 备用 | 2 |  | Func0001 |  |  |  | 有符号整数
19 | W29-W30 | TMK8019 | 备用 | 2 |  | Func0001 |  |  |  | 有符号整数
20 | W31-W32 | TMK8020 | 备用 | 2 |  | Func0001 |  |  |  | 无符号整数
21 | W33-W34 | TMK8021 | 备用 | 2 |  | Func0001 |  |  |  | 无符号整数
22 | W35-W36 | TMK8022 | 备用 | 2 |  | Func0001 |  |  |  | 无符号整数
23 | W37-W38 | TMK8023 | 备用 | 2 |  | Func0001 |  |  |  | 无符号整数
24 | W39-W40 | TMK8024 | 备用 | 2 |  | Func0001 |  |  |  | 无符号整数
25 | W41-W44 | TMK8025 | 备用 | 4 |  | Func0001 |  |  |  | 无符号整数
26 | W45-W46 | TMK8026 | 备用 | 2 |  | Func0001 |  |  |  | 无符号整数
27 | W47-W48 | TMK8027 | 备用 | 2 |  | Func0001 |  |  |  | 无符号整数
28 | W49-W50 | TMK8028 | 备用 | 2 |  | Func0001 |  |  |  | 无符号整数
29 | W51-W52 | TMK8029 | 备用 | 2 |  | Func0001 |  |  |  | 无符号整数
30 | W53-W54 | TMK8030 | 备用 | 2 |  | Func0001 |  |  |  | 无符号整数
31 | W55-W56 | TMK8031 | 备用 | 2 |  | Func0001 |  |  |  | 无符号整数
32 | W57-W58 | TMK8032 | 备用 | 2 |  | Func0001 |  |  |  | 无符号整数
33 | W59-W60 | TMK8033 | 备用 | 2 |  | Func0001 |  |  |  | 无符号整数
34 | W61 | TMK8034 | 备用 | 1 |  | Func0001 |  |  |  | 无符号整数
35 | W62-W63 | TMK8035 | 校验和 | 2 |  | Func0001 |  |  |  | 无符号整数
36 | W64-W65 | TMK8101 | APID-781 | 2 |  | Func0001 |  |  |  | 无符号整数
37 | W66-W67 | TMK8102 | APID-781-计数 | 2 |  | Func0001 |  |  |  | 无符号整数
38 | W68-W69 | TMK8103 | APID-781-包长 | 2 |  | Func0001 |  |  |  | 无符号整数
39 | W70-W71 | TMK8104 | 数据长度 | 2 |  | Func0001 |  |  |  | 无符号整数
40 | W72-W73 | TMK8105 | 遥测指令码 | 2 |  | Func0001 |  |  |  | 无符号整数 |  | 0x0011:快遥
41 | W74 | TMK8106 | 遥测请求指令计数A | 1 |  | Func0001 |  |  |  | 无符号整数
42 | W75 | TMK8107 | 遥测请求指令计数B | 1 |  | Func0001 |  |  |  | 无符号整数
43 | W76 | TMK8108 | 当前CAN总线标志 | 1 |  | Func0001 |  |  |  | 无符号整数 |  | 0x55:当前A;0xAA:当前B
44 | W77 | TMK8109 | CAN 总线错误帧计数A | 1 |  | Func0001 |  |  |  | 无符号整数
45 | W78 | TMK8110 | CAN 总线错误帧计数B | 1 |  | Func0001 |  |  |  | 无符号整数
46 | W79 | TMK8111 | CAN 总线正确帧计数A | 1 |  | Func0001 |  |  |  | 无符号整数
47 | W80 | TMK8112 | CAN 总线正确帧计数B | 1 |  | Func0001 |  |  |  | 无符号整数
48 | W81 | TMK8113 | CAN 总线接收错误计数A | 1 |  | Func0001 |  |  |  | 无符号整数
49 | W82 | TMK8114 | CAN 总线接收错误计数B | 1 |  | Func0001 |  |  |  | 无符号整数
50 | W83 | TMK8115 | CAN 总线发送错误计数A | 1 |  | Func0001 |  |  |  | 无符号整数
51 | W84 | TMK8116 | CAN 总线发送错误计数B | 1 |  | Func0001 |  |  |  | 无符号整数
52 | W85 | TMK8117 | CAN 总线复位计数A | 1 |  | Func0001 |  |  |  | 无符号整数
53 | W86 | TMK8118 | CAN 总线复位计数B | 1 |  | Func0001 |  |  |  | 无符号整数
54 | W87 | TMK8119 | 最近执行指令码 | 1 |  | Func0001 |  |  |  | 无符号整数
55 | W88 | TMK8120 | 最近执行指令参数1 | 1 |  | Func0001 |  |  |  | 无符号整数
56 | W89 | TMK8121 | 最近执行指令参数2 | 1 |  | Func0001 |  |  |  | 无符号整数
57 | W90 | TMK8125 | 最近执行指令参数3 | 1 |  | Func0001 |  |  |  | 无符号整数
58 | W91 | TMK8124 | 最近执行指令参数4 | 1 |  | Func0001 |  |  |  | 无符号整数
59 | W92 | TMK8123 | 最近执行指令参数5 | 1 |  | Func0001 |  |  |  | 无符号整数
60 | W93 | TMK8122 | 版本控制信息 | 1 |  | Func0001 |  |  |  | 无符号整数 |  | 默认:0x01
61 | W94 | TMK8126 | 阴极主备标志 | 1 |  | Func0001 |  |  |  | 无符号整数 |  | 0x55:表示主份阴极;0xAA:表示备份阴极
62 | W95 | TMK8127 | 加热主备标志 | 1 |  | Func0001 |  |  |  | 无符号整数 |  | 0x55:表示主份加热电源;0xAA:表示备份加热电源
63 | W96B7-W96B4 | TMK812804 | b7-b4:阳极点火成功标志位 | 0.5 |  | Func0001 |  |  |  | 无符号整数 |  | 0x0:未点火（默认值）;0x5:阳极点火失败;0xA:阳极点火成功
64 | W96B3-W96B0 | TMK812808 | b3-b0: 阴极点火成功标志位 | 0.5 |  | Func0001 |  |  |  | 无符号整数 |  | 0x0:未点火（默认值）;0x5:阴极点火失败;0xA:阴极点火成功
65 | W97-W98 | TMK8131 | 单次阴极点火时间 | 2 |  | Func0001 |  |  |  | 无符号整数
66 | W99-W100 | TMK8132 | 单次阳极点火时间 | 2 |  | Func0001 |  |  |  | 无符号整数
67 | W101 | TMK8133 | 流量闭环方式 | 1 |  | Func0001 |  |  |  | 无符号整数 |  | 0x00:未开启;0x22:压力闭环;0x33:电流闭环
68 | W102 | TMK8134 | ppcu当前工作模式 | 1 |  | Func0001 |  |  |  | 无符号整数 |  | 0x01:单步模式;0x02:除气模式;0x03:阴极激活模式;0x0A:PPU点火模式;0x0B:PPU运行模式;0x0C:PPU自检模式
69 | W103 | TMK8135 | 自动排气阶段 | 1 |  | Func0001 |  |  |  | 无符号整数 |  | 0x00:未开始;0x11:排气阶段1;0x22:排气阶段2;0x33:排气阶段3;0x55:排气完成
70 | W104 | TMK8136 | 自动排气故障 | 1 |  | Func0001 |  |  |  | 无符号整数 |  | 0x00:无故障;0x11:阀门打开失败;0x22:排气阶段1超时失败;0x33:排气阶段2超时失败;0x55:排气阶段3超时失败
71 | W105 | TMK8137 | 阴极激活阶段 | 1 |  | Func0001 |  |  |  | 无符号整数 |  | 0x00:未开始;0x11:激活阶段1;0x22:激活阶段2;0x33:激活阶段3;0x55:激活完成
72 | W106 | TMK8138 | 自动点火阶段 | 1 |  | Func0001 |  |  |  | 无符号整数 |  | 0x00:未开始; 0x11:点火开始/准备; 0x22:阴极加热; 0x33:阴极点火; 0x44:阳极点火; 0x55:励磁; 0x66:正常运行
73 | W107 | TMK8139 | 自动点火阶段故障 | 1 |  | Func0001 |  |  |  | 无符号整数 |  | 0x00:无故障; 0x11:阴极电流异常过高; 0x12:阴极电流异常过低; 0x21:阳极电流异常过高; 0x22:阳极电流异常过低; 0x33:阴极点火失败; 0x44:阳极点火失败; 0x55:励磁导致阳极熄灭; 0x61:加热电流异常过高; 0x62:加热电流异常过低
74 | W108 | TMK8140 | 阀门故障 | 1 |  | Func0001 |  |  |  | 无符号整数 |  | 0x00:无故障; 0x11:阳级截止阀开启失败; 0x22:阴级截止阀开启失败; 0x33:阳级开关阀开启失败; 0x44:阴级开关阀开启失败; 0x55:自锁阀开启失败; 0x56:自锁阀开启失败
75 | W109 | TMK8141 | 额定工况故障 | 1 |  | Func0001 |  |  |  | 无符号整数 |  | 0x00:无故障; 0x21:阳极电流异常过高; 0x22:阳极电流异常过低; 0x31:阴极电流异常过高; 0x32:阴极电流异常过低
76 | W110 | TMK8142 | 压力状态故障 | 1 |  | Func0001 |  |  |  | 无符号整数 |  | 0x00:无故障; 0x11:压力遥测异常
77 | W111 | TMK8143 | 程序自检阶段 | 1 |  | Func0001 |  |  |  | 无符号整数 |  | 0x00:正常;0x01:自检中;0xFF:异常
78 | W112-W113 | TMK8144 | 阴极加热电源电压 | 2 |  | Func0007 | 0.01 |  |  | 无符号整数
79 | W114-W115 | TMK8145 | 阴极加热电源电流 | 2 |  | Func0007 | 0.01 |  |  | 无符号整数
80 | W116-W117 | TMK8146 | 阴极电源电压 | 2 |  | Func0007 | 0.01 |  |  | 无符号整数
81 | W118-W119 | TMK8147 | 阴极电源电流 | 2 |  | Func0007 | 0.01 |  |  | 无符号整数
82 | W120-W121 | TMK8148 | 阳极电源电压 | 2 |  | Func0007 | 0.01 |  |  | 无符号整数
83 | W122-W123 | TMK8149 | 阳极电源电流 | 2 |  | Func0007 | 0.01 |  |  | 无符号整数
84 | W124-W125 | TMK8150 | 励磁电源电压 | 2 |  | Func0007 | 0.01 |  |  | 无符号整数
85 | W126-W127 | TMK8151 | 校验和 | 2 |  | Func0001 |  |  |  | 无符号整数
86 | W128-W129 | TMK8201 | APID-782 | 2 |  | Func0001 |  |  |  | 无符号整数
87 | W130-W131 | TMK8202 | APID-782-计数 | 2 |  | Func0001 |  |  |  | 无符号整数
88 | W132-W133 | TMK8203 | APID-782-包长 | 2 |  | Func0001 |  |  |  | 无符号整数
89 | W134-W135 | TMK8204 | 励磁电源电流 | 2 |  | Func0007 | 0.01 |  |  | 无符号整数
90 | W136-W137 | TMK8205 | 母线电压 | 2 |  | Func0007 | 0.01 |  |  | 无符号整数
91 | W138-W139 | TMK8206 | 高压传感器HP1 | 2 |  | Func0007 | 0.01 |  |  | 无符号整数
92 | W140-W141 | TMK8207 | 低压传感器LP1 | 2 |  | Func0007 | 0.1 |  |  | 无符号整数
93 | W142-W143 | TMK8208 | 低压传感器LP2 | 2 |  | Func0007 | 0.1 |  |  | 无符号整数
94 | W144-W145 | TMK8209 | 低压传感器LP3 | 2 |  | Func0007 | 0.1 |  |  | 无符号整数
95 | W146-W147 | TMK8210 | 低压传感器LP4 | 2 |  | Func0007 | 0.1 |  |  | 无符号整数
96 | W148-W149 | TMK8211 | 低压传感器LP5 | 2 |  | Func0007 | 0.1 |  |  | 无符号整数
97 | W150-W151 | TMK8212 | 低压传感器LP6 | 2 |  | Func0007 | 0.1 |  |  | 无符号整数
98 | W152 | TMK8213 | 热敏温度1 | 1 |  | Func0001 |  |  |  | 无符号整数
99 | W153 | TMK8214 | 热敏温度2 | 1 |  | Func0001 |  |  |  | 无符号整数
100 | W154 | TMK8215 | 热敏温度3 | 1 |  | Func0001 |  |  |  | 无符号整数
101 | W155 | TMK8216 | 热敏温度4 | 1 |  | Func0001 |  |  |  | 无符号整数
102 | W156 | TMK8217 | 热敏温度5 | 1 |  | Func0001 |  |  |  | 无符号整数
103 | W157 | TMK8218 | 热敏温度6 | 1 |  | Func0001 |  |  |  | 无符号整数
104 | W158 | TMK8219 | 热敏温度7 | 1 |  | Func0001 |  |  |  | 无符号整数
105 | W159 | TMK8220 | 热敏温度8 | 1 |  | Func0001 |  |  |  | 无符号整数
106 | W160-W161 | TMK8221 | 1V2电压 | 2 |  | Func0007 | 0.01 |  |  | 无符号整数
107 | W162-W163 | TMK8222 | 2V5电压 | 2 |  | Func0007 | 0.01 |  |  | 无符号整数
108 | W164-W165 | TMK8223 | 3V3电压 | 2 |  | Func0007 | 0.01 |  |  | 无符号整数
109 | W166-W167 | TMK8224 | 5V电压 | 2 |  | Func0007 | 0.01 |  |  | 无符号整数
110 | W168-W169 | TMK8225 | 12V电流 | 2 |  | Func0007 | 0.01 |  |  | 无符号整数
111 | W170-W171 | TMK8226 | 阀电流 | 2 |  | Func0007 | 0.01 |  |  | 无符号整数
112 | W172-W173 | TMK8227 | SMPS温度 | 2 |  | Func0007 | 0.01 |  |  | 无符号整数
113 | W174-W175 | TMK8228 | 1V8电压 | 2 |  | Func0007 | 0.01 |  |  | 无符号整数
114 | W176 | TMK8229 | CAN复位类型 | 1 |  | Func0001 |  |  |  | 无符号整数
115 | W177 | TMK8230 | 其他错误位 | 1 |  | Func0001 |  |  |  | 无符号整数
116 | W178 | TMK8231 | CAN校验 | 1 |  | Func0001 |  |  |  | 无符号整数
117 | W179-W182 | TMK8232 | 备用 | 4 |  | Func0001 |  |  |  | 无符号整数
118 | W183-W185 | TMK8233 | 备用 | 3 |  | Func0001 |  |  |  | 无符号整数
119 | W186-W187 | TMK8234 | 备用 | 2 |  | Func0001 |  |  |  | 无符号整数
120 | W188-W189 | TMK8235 | 备用 | 2 |  | Func0001 |  |  |  | 无符号整数
121 | W190-W191 | TMK8236 | 校验和 | 2 |  | Func0001 |  |  |  | 无符号整数
122 | W192-W193 | TMK8301 | APID-743 | 2 |  | Func0001 |  |  |  | 无符号整数
123 | W194-W195 | TMK8302 | APID-743-计数 | 2 |  | Func0001 |  |  |  | 无符号整数
124 | W196-W197 | TMK8303 | APID-743-包长 | 2 |  | Func0001 |  |  |  | 无符号整数
125 | W198-W199 | TMK8304 | 数据长度 | 2 |  | Func0001 |  |  |  | 浮点数
126 | W200-W201 | TMK8305 | Can遥测指令码 | 2 |  | Func0001 |  |  |  | 无符号整数 |  | 0x0012:慢摇
127 | W202 | TMK8306 | 电磁阀1开启电压 | 1 |  | Func0007 |  |  |  | 浮点数
128 | W203 | TMK8307 | 电磁阀1开启时间 | 1 |  | Func0007 | 0.0001 |  |  | 无符号整数
129 | W204 | TMK8308 | 电磁阀1保持电压 | 1 |  | Func0001 |  |  |  | 无符号整数
130 | W205 | TMK8312 | 电磁阀2开启电压 | 1 |  | Func0001 |  |  |  | 无符号整数
131 | W206 | TMK8311 | 电磁阀2开启时间 | 1 |  | Func0007 | 0.0001 |  |  | 无符号整数
132 | W207 | TMK8310 | 电磁阀2保持电压 | 1 |  | Func0001 |  |  |  | 无符号整数
133 | W208 | TMK8309 | 电磁阀3开启电压 | 1 |  | Func0001 |  |  |  | 无符号整数
134 | W209 | TMK8313 | 电磁阀3开启时间 | 1 |  | Func0007 | 0.0001 |  |  | 无符号整数
135 | W210 | TMK8317 | 电磁阀3保持电压 | 1 |  | Func0001 |  |  |  | 无符号整数
136 | W211 | TMK8316 | 电磁阀4开启电压 | 1 |  | Func0001 |  |  |  | 无符号整数
137 | W212 | TMK8315 | 电磁阀4开启时间 | 1 |  | Func0007 | 0.0001 |  |  | 无符号整数
138 | W213 | TMK8314 | 电磁阀4保持电压 | 1 |  | Func0001 |  |  |  | 无符号整数
139 | W214 | TMK8322 | 电磁阀5开启时间 | 1 |  | Func0007 | 0.0001 |  |  | 无符号整数
140 | W215 | TMK8321 | 电磁阀5保持电压 | 1 |  | Func0001 |  |  |  | 无符号整数
141 | W216 | TMK8320 | 电磁阀6开启电压 | 1 |  | Func0001 |  |  |  | 无符号整数
142 | W217 | TMK8319 | 电磁阀6开启时间 | 1 |  | Func0007 | 0.0001 |  |  | 无符号整数
143 | W218 | TMK8323 | 电磁阀6保持电压 | 1 |  | Func0001 |  |  |  | 无符号整数
144 | W219 | TMK8324 | 电磁阀7开启电压 | 1 |  | Func0001 |  |  |  | 无符号整数
145 | W220 | TMK8325 | 电磁阀7开启时间 | 1 |  | Func0007 | 0.0001 |  |  | 无符号整数
146 | W221 | TMK8326 | 电磁阀7保持电压 | 1 |  | Func0001 |  |  |  | 无符号整数
147 | W222 | TMK8327 | 电磁阀8开启电压 | 1 |  | Func0001 |  |  |  | 无符号整数
148 | W223 | TMK8328 | 电磁阀8开启时间 | 1 |  | Func0007 | 0.0001 |  |  | 无符号整数
149 | W224 | TMK8329 | 电磁阀8保持电压 | 1 |  | Func0001 |  |  |  | 无符号整数
150 | W225 | TMK8330 | 电磁阀9开启电压 | 1 |  | Func0001 |  |  |  | 无符号整数
151 | W226 | TMK8331 | 电磁阀9开启时间 | 1 |  | Func0007 | 0.0001 |  |  | 无符号整数
152 | W227 | TMK8332 | 电磁阀9保持电压 | 1 |  | Func0001 |  |  |  | 无符号整数
153 | W228 | TMK8333 | 电磁阀10开启电压 | 1 |  | Func0001 |  |  |  | 无符号整数
154 | W229 | TMK8334 | 电磁阀10开启时间 | 1 |  | Func0007 | 0.0001 |  |  | 无符号整数
155 | W230 | TMK8335 | 电磁阀10保持电压 | 1 |  | Func0001 |  |  |  | 无符号整数
156 | W231 | TMK8336 | 电磁阀11开启电压 | 1 |  | Func0001 |  |  |  | 无符号整数
157 | W232 | TMK8337 | 电磁阀11开启时间 | 1 |  | Func0007 | 0.0001 |  |  | 无符号整数
158 | W233 | TMK8338 | 电磁阀11保持电压 | 1 |  | Func0001 |  |  |  | 无符号整数
159 | W234 | TMK8339 | 电磁阀12开启电压 | 1 |  | Func0001 |  |  |  | 无符号整数
160 | W235 | TMK8340 | 电磁阀12开启时间 | 1 |  | Func0007 | 0.0001 |  |  | 无符号整数
161 | W236 | TMK8341 | 电磁阀12保持电压 | 1 |  | Func0001 |  |  |  | 无符号整数
162 | W237 | TMK8342 | 阴极激活第1档电流 | 1 |  | Func0001 |  |  |  | 无符号整数
163 | W238 | TMK8343 | 阴极激活第1档时间 | 1 |  | Func0007 | 0.1 |  |  | 无符号整数
164 | W239 | TMK8344 | 阴极激活第2档电流 | 1 |  | Func0001 |  |  |  | 浮点数
165 | W240 | TMK8345 | 阴极激活第2档时间 | 1 |  | Func0007 | 0.1 |  |  | 无符号整数
166 | W241 | TMK8346 | 阴极激活第3档电流 | 1 |  | Func0001 |  |  |  | 浮点数
167 | W242 | TMK8347 | 阴极激活第3档时间 | 1 |  | Func0007 | 0.1 |  |  | 无符号整数
168 | W243 | TMK8348 | 阴极激活第4档电流 | 1 |  | Func0001 |  |  |  | 浮点数
169 | W244 | TMK8349 | 阴极激活第4档时间 | 1 |  | Func0007 | 0.1 |  |  | 无符号整数
170 | W245 | TMK8350 | 阴极激活第5档电流 | 1 |  | Func0001 |  |  |  | 浮点数
171 | W246 | TMK8351 | 阴极激活第5档时间 | 1 |  | Func0007 | 0.1 |  |  | 无符号整数
172 | W247 | TMK8352 | 阴极激活第6档电流 | 1 |  | Func0001 |  |  |  | 浮点数
173 | W248 | TMK8353 | 阴极激活第6档时间 | 1 |  | Func0007 | 0.1 |  |  | 无符号整数
174 | W249 | TMK8354 | 阴极激活第7档电流 | 1 |  | Func0001 |  |  |  | 浮点数
175 | W250 | TMK8355 | 阴极激活第7档时间 | 1 |  | Func0007 | 0.1 |  |  | 无符号整数
176 | W251 | TMK8356 | 阴极激活第8档电流 | 1 |  | Func0001 |  |  |  | 无符号整数
177 | W252 | TMK8357 | 阴极激活第8档时间 | 1 |  | Func0007 | 0.1 |  |  | 无符号整数
178 | W253-W254 | TMK8358 | 校验和 | 2 |  | Func0001 |  |  |  | 无符号整数
179 | W255-W256 | TMK8401 | APID-744 | 2 |  | Func0001 |  |  |  | 无符号整数
180 | W257-W258 | TMK8402 | APID-744-计数 | 2 |  | Func0001 |  |  |  | 无符号整数
181 | W259-W260 | TMK8403 | APID-744-包长 | 2 |  | Func0001 |  |  |  | 无符号整数
182 | W261 | TMK8404 | 阴极激活第9档电流 | 1 |  | Func0007 | 0.1 |  |  | 无符号整数
183 | W262 | TMK8405 | 阴极激活第9档时间 | 1 |  | Func0001 |  |  |  | 无符号整数
184 | W263 | TMK8406 | 阴极激活第10档电流 | 1 |  | Func0007 | 0.1 |  |  | 无符号整数
185 | W264 | TMK8407 | 阴极激活第10档时间 | 1 |  | Func0001 |  |  |  | 无符号整数
186 | W265 | TMK8408 | 阳极压力闭环上限 | 1 |  | Func0001 |  |  |  | 无符号整数
187 | W266 | TMK8409 | 阳极压力闭环下限 | 1 |  | Func0001 |  |  |  | 无符号整数
188 | W267 | TMK8410 | 阴极压力闭环上限 | 1 |  | Func0001 |  |  |  | 无符号整数
189 | W268 | TMK8411 | 阴极压力闭环下限 | 1 |  | Func0001 |  |  |  | 无符号整数
190 | W269 | TMK8412 | 阳极电流闭环上限 | 1 |  | Func0007 | 0.1 |  |  | 无符号整数
191 | W270 | TMK8413 | 阳极电流闭环下限 | 1 |  | Func0007 | 0.1 |  |  | 无符号整数
192 | W271 | TMK8414 | 加热电流第1档电流 | 1 |  | Func0007 | 0.1 |  |  | 无符号整数
193 | W272 | TMK8415 | 加热电流第1档时间 | 1 |  | Func0001 |  |  |  | 无符号整数
194 | W273 | TMK8416 | 加热电流第2档电流 | 1 |  | Func0007 | 0.1 |  |  | 无符号整数
195 | W274 | TMK8417 | 加热电流第2档时间 | 1 |  | Func0001 |  |  |  | 无符号整数
196 | W275 | TMK8418 | 加热电流第3档电流 | 1 |  | Func0007 | 0.1 |  |  | 无符号整数
197 | W276 | TMK8419 | 加热电流第3档时间 | 1 |  | Func0001 |  |  |  | 无符号整数
198 | W277 | TMK8420 | 加热电流第4档电流 | 1 |  | Func0007 | 0.1 |  |  | 无符号整数
199 | W278 | TMK8421 | 加热电流第4档时间 | 1 |  | Func0001 |  |  |  | 无符号整数
200 | W279 | TMK8422 | 加热电流第5档电流 | 1 |  | Func0007 | 0.1 |  |  | 无符号整数
201 | W280 | TMK8423 | 加热电流第5档时间 | 1 |  | Func0001 |  |  |  | 无符号整数
202 | W281 | TMK8424 | 加热电流第6档电流 | 1 |  | Func0007 | 0.1 |  |  | 无符号整数
203 | W282 | TMK8425 | 加热电流第6档时间 | 1 |  | Func0001 |  |  |  | 无符号整数
204 | W283 | TMK8426 | 加热电流第7档电流 | 1 |  | Func0007 | 0.1 |  |  | 无符号整数
205 | W284 | TMK8427 | 加热电流第7档时间 | 1 |  | Func0001 |  |  |  | 无符号整数
206 | W285 | TMK8428 | 加热电流第8档电流 | 1 |  | Func0007 | 0.1 |  |  | 无符号整数
207 | W286 | TMK8429 | 加热电流第8档时间 | 1 |  | Func0001 |  |  |  | 无符号整数
208 | W287 | TMK8430 | 阴极点着后加热电流 | 1 |  | Func0007 | 0.1 |  |  | 无符号整数
209 | W288 | TMK8431 | 阳极点着后加热电流 | 1 |  | Func0007 | 0.1 |  |  | 无符号整数
210 | W289 | TMK8432 | 触持电流设置 | 1 |  | Func0007 | 0.1 |  |  | 无符号整数
211 | W290 | TMK8433 | 励磁电流设置 | 1 |  | Func0007 | 0.1 |  |  | 无符号整数
212 | W291 | TMK8434 | 阳极电压设置 | 1 |  | Func0007 |  |  |  | 无符号整数
213 | W292 | TMK8435 | 阳极电流设置 | 1 |  | Func0007 | 0.1 |  |  | 无符号整数
214 | W293 | TMK8436 | 阴极点火成功电流上限 | 1 |  | Func0007 | 0.1 |  |  | 无符号整数
215 | W294 | TMK8437 | 阴极点火成功电流下限 | 1 |  | Func0007 | 0.1 |  |  | 无符号整数
216 | W295 | TMK8438 | 阳极点火成功电流上限 | 1 |  | Func0007 | 0.1 |  |  | 无符号整数
217 | W296 | TMK8439 | 阳极点火成功电流下限 | 1 |  | Func0007 | 0.1 |  |  | 无符号整数
218 | W297 | TMK8440 | 励磁成功电流上限 | 1 |  | Func0007 | 0.1 |  |  | 无符号整数
219 | W298 | TMK8441 | 励磁成功电流下限 | 1 |  | Func0007 | 0.1 |  |  | 无符号整数
220 | W299 | TMK8442 | 阴极失败重启加热挡位 | 1 |  | Func0007 | 0.1 |  |  | 无符号整数
221 | W300 | TMK8443 | 阴极失败重启加热持续时间 | 1 |  | Func0001 |  |  |  | 无符号整数
222 | W301 | TMK8444 | 额定工况阳极电流上限 | 1 |  | Func0007 | 0.1 |  |  | 无符号整数
223 | W302 | TMK8445 | 额定工况阳极电流下限 | 1 |  | Func0007 | 0.1 |  |  | 无符号整数
224 | W303 | TMK8446 | 额定工况阴极电流上限 | 1 |  | Func0007 | 0.1 |  |  | 无符号整数
225 | W304 | TMK8447 | 额定工况阴极电流下限 | 1 |  | Func0007 | 0.1 |  |  | 无符号整数
226 | W305 | TMK8448 | 使用的电磁阀开关阀 | 1 |  | Func0001 |  |  |  | 无符号整数 |  | 0x11:选择12,56号电磁阀;0x22:选择12,78号电磁阀;0x33:选择34,56号电磁阀;0x44:选择34,78号电磁阀
227 | W306 | TMK8449 | 使用的截止阀 | 1 |  | Func0001 |  |  |  | 无符号整数 |  | 0x11:选择13号截止阀;0x22:选择14号截止阀;0x33:选择23号截止;0x44:选择24号截止阀
228 | W307 | TMK8450 | 阳极压力计 | 1 |  | Func0001 |  |  |  | 无符号整数 |  | 0x11:选择阳极1号压力计；0x22:选择阳极2号压力计
229 | W308 | TMK8451 | 阴极压力计 | 1 |  | Func0001 |  |  |  | 无符号整数 |  | 0x11:选择阴极1号压力计；0x22:选择阴极2号压力计
230 | W309 | TMK8452 | 使用的自锁阀 | 1 |  | Func0001 |  |  |  | 无符号整数 |  | 0x11:自锁阀A；0x22:自锁阀B
231 | W310 | TMK8453 | can校验 | 1 |  | Func0001 |  |  |  | 无符号整数
232 | W311 | TMK8454 | 保留 | 1 |  | Func0001 |  |  |  | 无符号整数
233 | W312 | TMK8455 | 保留 | 1 |  | Func0001 |  |  |  | 无符号整数
234 | W313 | TMK8456 | 保留 | 1 |  | Func0001 |  |  |  | 无符号整数
235 | W314 | TMK8457 | 保留 | 1 |  | Func0001 |  |  |  | 无符号整数
236 | W315 | TMK8458 | 保留 | 1 |  | Func0001 |  |  |  | 无符号整数
237 | W316 | TMK8459 | 保留 | 1 |  | Func0001 |  |  |  | 无符号整数
238 | W317-W318 | TMK8460 | 校验和 | 2 |  | Func0001 |  |  |  | 无符号整数
239 | W319-W320 | TMK8501 | APID-745 | 2 |  | Func0001 |  |  |  | 无符号整数
240 | W321-W322 | TMK8502 | APID-745-计数 | 2 |  | Func0001 |  |  |  | 无符号整数
241 | W323-W324 | TMK8503 | APID-745-包长 | 2 |  | Func0001 |  |  |  | 无符号整数
242 | W325-W326 | TMK8504 | 陀螺磁强计AX加速度测量值 | 2 |  | Func0007 | 0.0047884 |  |  | 有符号整数
243 | W327-W328 | TMK8505 | 陀螺磁强计AY加速度测量值 | 2 |  | Func0007 | 0.0047884 |  |  | 有符号整数
244 | W329-W330 | TMK8506 | 陀螺磁强计AZ加速度测量值 | 2 |  | Func0007 | 0.0047884 |  |  | 有符号整数
245 | W331-W332 | TMK8507 | 陀螺磁强计AX角速度测量值 | 2 |  | Func0007 | 0.0001 |  |  | 有符号整数
246 | W333-W334 | TMK8508 | 陀螺磁强计AY角速度测量值 | 2 |  | Func0007 | 0.0001 |  |  | 有符号整数
247 | W335-W336 | TMK8509 | 陀螺磁强计AZ角速度测量值 | 2 |  | Func0007 | 0.0001 |  |  | 有符号整数
248 | W337-W338 | TMK8510 | 陀螺磁强计AX磁场测量值 | 2 |  | Func0007 | 0.013 |  |  | 有符号整数
249 | W339-W340 | TMK8511 | 陀螺磁强计AY磁场测量值 | 2 |  | Func0007 | 0.013 |  |  | 有符号整数
250 | W341-W342 | TMK8512 | 陀螺磁强计AZ磁场测量值 | 2 |  | Func0007 | 0.013 |  |  | 有符号整数
251 | W343-W344 | TMK8513 | 陀螺磁强计AX滚转角低位 | 2 |  | Func0007 | 0.001 |  |  | 有符号整数
252 | W345-W346 | TMK8514 | 陀螺磁强计AX滚转角高位 | 2 |  | Func0007 | 0.001 |  |  | 有符号整数
253 | W347-W348 | TMK8515 | 陀螺磁强计AY滚转角低位 | 2 |  | Func0007 | 0.001 |  |  | 有符号整数
254 | W349-W350 | TMK8516 | 陀螺磁强计AY滚转角高位 | 2 |  | Func0007 | 0.001 |  |  | 有符号整数
255 | W351-W352 | TMK8517 | 陀螺磁强计AZ滚转角低位 | 2 |  | Func0007 | 0.001 |  |  | 有符号整数
256 | W353-W354 | TMK8518 | 陀螺磁强计AZ滚转角高位 | 2 |  | Func0007 | 0.001 |  |  | 有符号整数
257 | W355-W356 | TMK8519 | 陀螺磁强计A温度 | 2 |  | Func0007 | 0.01 |  |  | 有符号整数
258 | W357-W358 | TMK8520 | 备用 | 2 |  | Func0007 | 3.0518e-05 |  |  | 有符号整数
259 | W359-W360 | TMK8521 | 备用 | 2 |  | Func0007 | 3.0518e-05 |  |  | 有符号整数
260 | W361-W362 | TMK8522 | 备用 | 2 |  | Func0007 | 3.0518e-05 |  |  | 有符号整数
261 | W363-W364 | TMK8523 | 备用 | 2 |  | Func0007 | 3.0518e-05 |  |  | 有符号整数
262 | W365-W366 | TMK8524 | 备用 | 2 |  | Func0001 |  |  |  | 浮点数
263 | W367-W372 | TMK8525 | 备用 | 6 |  | Func0001 |  |  |  | 浮点数
264 | W373-W380 | TMK8526 | 备用 | 8 |  | Func0001 |  |  |  | 浮点数
265 | W381-W382 | TMK8527 | 校验和 | 2 |  | Func0001 |  |  |  | 无符号整数
266 | W383-W384 | TMK8601 | APID-746 | 2 |  | Func0001 |  |  |  | 无符号整数
267 | W385-W386 | TMK8602 | APID-746-计数 | 2 |  | Func0001 |  |  |  | 无符号整数
268 | W387-W388 | TMK8603 | APID-746-包长 | 2 |  | Func0001 |  |  |  | 无符号整数
269 | W389-W390 | TMK8604 | 陀螺磁强计BX加速度测量值 | 2 |  | Func0007 | 0.0047884 |  |  | 有符号整数
270 | W391-W392 | TMK8605 | 陀螺磁强计BY加速度测量值 | 2 |  | Func0007 | 0.0047884 |  |  | 有符号整数
271 | W393-W394 | TMK8606 | 陀螺磁强计BZ加速度测量值 | 2 |  | Func0007 | 0.0047884 |  |  | 有符号整数
272 | W395-W396 | TMK8607 | 陀螺磁强计BX角速度测量值 | 2 |  | Func0007 | 0.0001 |  |  | 有符号整数
273 | W397-W398 | TMK8608 | 陀螺磁强计BY角速度测量值 | 2 |  | Func0007 | 0.0001 |  |  | 有符号整数
274 | W399-W400 | TMK8609 | 陀螺磁强计BZ角速度测量值 | 2 |  | Func0007 | 0.0001 |  |  | 有符号整数
275 | W401-W402 | TMK8610 | 陀螺磁强计BX磁场测量值 | 2 |  | Func0007 | 0.013 |  |  | 有符号整数
276 | W403-W404 | TMK8611 | 陀螺磁强计BY磁场测量值 | 2 |  | Func0007 | 0.013 |  |  | 有符号整数
277 | W405-W406 | TMK8612 | 陀螺磁强计BZ磁场测量值 | 2 |  | Func0007 | 0.013 |  |  | 有符号整数
278 | W407-W408 | TMK8613 | 陀螺磁强计BX滚转角低位 | 2 |  | Func0007 | 0.001 |  |  | 有符号整数
279 | W409-W410 | TMK8614 | 陀螺磁强计BX滚转角高位 | 2 |  | Func0007 | 0.001 |  |  | 有符号整数
280 | W411-W412 | TMK8615 | 陀螺磁强计BY滚转角低位 | 2 |  | Func0007 | 0.001 |  |  | 有符号整数
281 | W413-W414 | TMK8616 | 陀螺磁强计BY滚转角高位 | 2 |  | Func0007 | 0.001 |  |  | 有符号整数
282 | W415-W416 | TMK8617 | 陀螺磁强计BZ滚转角低位 | 2 |  | Func0007 | 0.001 |  |  | 有符号整数
283 | W417-W418 | TMK8618 | 陀螺磁强计BZ滚转角高位 | 2 |  | Func0007 | 0.001 |  |  | 有符号整数
284 | W419-W420 | TMK8619 | 陀螺磁强计B温度 | 2 |  | Func0007 | 0.01 |  |  | 有符号整数
285 | W421-W422 | TMK8620 | 备用 | 2 |  | Func0007 | 3.0518e-05 |  |  | 有符号整数
286 | W423-W424 | TMK8621 | 备用 | 2 |  | Func0007 | 3.0518e-05 |  |  | 有符号整数
287 | W425-W426 | TMK8622 | 备用 | 2 |  | Func0007 | 3.0518e-05 |  |  | 有符号整数
288 | W427-W428 | TMK8623 | 备用 | 2 |  | Func0007 | 3.0518e-05 |  |  | 有符号整数
289 | W429-W430 | TMK8624 | 备用 | 2 |  | Func0001 |  |  |  | 无符号整数
290 | W431-W436 | TMK8625 | 备用 | 6 |  | Func0001 |  |  |  | 无符号整数
291 | W437-W442 | TMK8626 | 备用 | 6 |  | Func0001 |  |  |  | 无符号整数
292 | W443-W444 | TMK8627 | 备用 | 2 |  | Func0001 |  |  |  | 无符号整数
293 | W445-W446 | TMK8628 | 校验和 | 2 |  | Func0001 |  |  |  | 无符号整数
294 | W447-W448 | TMK8701 | APID-747 | 2 |  | Func0001 |  |  |  | 无符号整数
295 | W449-W450 | TMK8702 | APID-747-计数 | 2 |  | Func0001 |  |  |  | 无符号整数
296 | W451-W452 | TMK8703 | APID-747-包长 | 2 |  | Func0001 |  |  |  | 无符号整数
297 | W453-W456 | TMK8704 | 星敏A四元数q0 | 4 |  | Func0007 | 4.6566e-10 |  |  | 浮点数
298 | W457-W460 | TMK8705 | 星敏A四元数q1 | 4 |  | Func0007 | 4.6566e-10 |  |  | 浮点数
299 | W461-W464 | TMK8706 | 星敏A四元数q2 | 4 |  | Func0007 | 4.6566e-10 |  |  | 浮点数
300 | W465-W468 | TMK8707 | 星敏A四元数q3 | 4 |  | Func0007 | 4.6566e-10 |  |  | 浮点数
301 | W469-W472 | TMK8708 | 星敏A系统时间秒计数 | 4 |  | Func0001 |  |  |  | 无符号整数
302 | W473-W475 | TMK8709 | 星敏A系统时间微妙计数 | 3 |  | Func0007 | 40.96 |  |  | 无符号整数
303 | W476 | TMK8710 | 星敏A温度 | 1 |  | Func0001 |  |  |  | 有符号整数
304 | W477 | TMK8711 | 星敏A图像曝光值 | 1 |  | Func0001 |  |  |  | 无符号整数
305 | W478 | TMK8712 | 星敏A图像阈值 | 1 |  | Func0001 |  |  |  | 无符号整数
306 | W479 | TMK8713 | 星敏A背景值 | 1 |  | Func0001 |  |  |  | 无符号整数
307 | W480 | TMK8714003 | 星敏A下次上电进入boot标志 | 1 |  | Func0001 |  |  |  | 无符号整数 |  | 0x0:星敏感器上电后自动跳转到星敏感器应用程序;0x1:复位或断电后进入 BOOT模式
308 | W481-W482 | TMK8714002 | 星敏A星敏感器程序版本 | 2 |  | Func0001 |  |  |  | 无符号整数 |  | 0x00:从ARM0程序处启动(默认);0x01:从ARM1程序处启动;0x02:从ARM2程序处启动
309 | W483-W487 | TMK8714001 | 保留 | 5 |  | Func0001 |  |  |  | 无符号整数
310 | W488-W489 | TMK8715002 | 星敏A系统工作模式 | 2 |  | Func0001 |  |  |  | 无符号整数 |  | 0x01:正常工作模式;0x02:保留;0x03:测试模式
311 | W490-W495 | TMK8715001 | 星敏A提取星数 | 6 |  | Func0001 |  |  |  | 无符号整数
312 | W496-W498 | TMK8716002 | 保留 | 3 |  | Func0001 |  |  |  | 无符号整数
313 | W499-W503 | TMK8716001 | 星敏A增益大小 | 5 |  | Func0001 |  |  |  | 无符号整数
314 | W504-W509 | TMK8717003 | 星敏A识别星数 | 6 |  | Func0001 |  |  |  | 无符号整数
315 | W510 | TMK8717002 | 保留 | 1 |  | Func0001 |  |  |  | 无符号整数
316 | W511 | TMK8717001 | 姿态数据有效标志 | 1 |  | Func0001 |  |  |  | 无符号整数 |  | 0x0:姿态数据无效;0x1:姿态数据有效
317 | W512 | TMK8718 | 星敏A设备编号 | 1 |  | Func0001 |  |  |  | 无符号整数
318 | W513 | TMK8719 | 星敏A EDAC错误计数 | 1 |  | Func0001 |  |  |  | 无符号整数
319 | W514-W516 | TMK8720 | 星敏A图像帧号 | 3 |  | Func0001 |  |  |  | 无符号整数
320 | W517-W521 | TMK8721003 | 保留 | 5 |  | Func0001 |  |  |  | 无符号整数
321 | W522-W523 | TMK8721002 | 星敏ASAA工作模式 | 2 |  | Func0001 |  |  |  | 无符号整数 |  | 0x00:关闭所有SAA功能;0x01:只打开跟踪星点时SAA功能;0x02:只打开捕获星点时SAA功能;0x03:打开捕获和跟踪星点时的 SAA 功能
322 | W524 | TMK8721001 | 高低动态模式 | 1 |  | Func0001 |  |  |  | 无符号整数 |  | 0x0:高动态模式;0x1:低动态模式
323 | W525 | TMK8722 | 星敏A四星寻找阈值 | 1 |  | Func0001 |  |  |  | 无符号整数
324 | W526 | TMK8723 | 星敏A跟踪阈值 | 1 |  | Func0001 |  |  |  | 无符号整数
325 | W527-W528 | TMK8724 | 星敏AX方向角速度 | 2 |  | Func0007 | 0.00048828 |  |  | 浮点数
326 | W529-W530 | TMK8725 | 星敏AY方向角速度 | 2 |  | Func0007 | 0.00048828 |  |  | 浮点数
327 | W531-W532 | TMK8726 | 星敏AZ方向角速度 | 2 |  | Func0007 | 0.00048828 |  |  | 浮点数
328 | W533-W538 | TMK8727002 | 保留 | 6 |  | Func0001 |  |  |  | 无符号整数
329 | W539-W540 | TMK8727001 | 星敏A速率质量 | 2 |  | Func0001 |  |  |  | 无符号整数 |  | 0x00:速率无效;0x01:粗速率;0x02:精速率
330 | W541 | TMK8728 | 星敏A遥测指令计数 | 1 |  | Func0001 |  |  |  | 无符号整数
331 | W542 | TMK8729 | 星敏A遥控指令正确计数 | 1 |  | Func0001 |  |  |  | 无符号整数
332 | W543 | TMK8730 | 星敏A遥控指令错误计数 | 1 |  | Func0001 |  |  |  | 无符号整数
333 | W544-W550 | TMK8731 | 备用 | 7 |  | Func0001 |  |  |  | 无符号整数
334 | W551-W552 | TMK8732 | 校验和 | 2 |  | Func0001 |  |  |  | 无符号整数
335 | W553-W554 | TMK8801 | APID-748 | 2 |  | Func0001 |  |  |  | 无符号整数
336 | W555-W556 | TMK8802 | APID-748-计数 | 2 |  | Func0001 |  |  |  | 无符号整数
337 | W557-W558 | TMK8803 | APID-748-包长 | 2 |  | Func0001 |  |  |  | 无符号整数
338 | W559-W562 | TMK8804 | 星敏B四元数q0 | 4 |  | Func0007 | 4.6566e-10 |  |  | 浮点数
339 | W563-W566 | TMK8805 | 星敏B四元数q1 | 4 |  | Func0007 | 4.6566e-10 |  |  | 浮点数
340 | W567-W570 | TMK8806 | 星敏B四元数q2 | 4 |  | Func0007 | 4.6566e-10 |  |  | 浮点数
341 | W571-W574 | TMK8807 | 星敏B四元数q3 | 4 |  | Func0007 | 4.6566e-10 |  |  | 浮点数
342 | W575-W578 | TMK8808 | 星敏B系统时间秒计数 | 4 |  | Func0001 |  |  |  | 无符号整数
343 | W579-W581 | TMK8809 | 星敏B系统时间微妙计数 | 3 |  | Func0007 | 40.96 |  |  | 无符号整数
344 | W582 | TMK8810 | 星敏B温度 | 1 |  | Func0001 |  |  |  | 有符号整数
345 | W583 | TMK8811 | 星敏B图像曝光值 | 1 |  | Func0001 |  |  |  | 无符号整数
346 | W584 | TMK8812 | 星敏B图像阈值 | 1 |  | Func0001 |  |  |  | 无符号整数
347 | W585 | TMK8813 | 星敏B背景值 | 1 |  | Func0001 |  |  |  | 无符号整数
348 | W586 | TMK8814003 | 星敏B下次上电进入boot标志 | 1 |  | Func0001 |  |  |  | 无符号整数 |  | 0x0:星敏感器上电后自动跳转到星敏感器应用程序;0x1:复位或断电后进入 BOOT模式
349 | W587-W588 | TMK8814002 | 星敏B星敏感器程序版本 | 2 |  | Func0001 |  |  |  | 无符号整数 |  | 0x00:从ARM0程序处启动(默认);0x01:从ARM1程序处启动;0x02:从ARM2程序处启动
350 | W589-W593 | TMK8814001 | 保留 | 5 |  | Func0001 |  |  |  | 无符号整数
351 | W594-W595 | TMK8815002 | 星敏B系统工作模式 | 2 |  | Func0001 |  |  |  | 无符号整数 |  | 0x01:正常工作模式;0x02:保留;0x03:测试模式
352 | W596-W601 | TMK8815001 | 星敏B提取星数 | 6 |  | Func0001 |  |  |  | 无符号整数
353 | W602-W604 | TMK8816002 | 保留 | 3 |  | Func0001 |  |  |  | 无符号整数
354 | W605-W609 | TMK8816001 | 星敏B增益大小 | 5 |  | Func0001 |  |  |  | 无符号整数
355 | W610-W615 | TMK8817003 | 星敏B识别星数 | 6 |  | Func0001 |  |  |  | 无符号整数
356 | W616 | TMK8817002 | 保留 | 1 |  | Func0001 |  |  |  | 无符号整数
357 | W617 | TMK8817001 | 姿态数据有效标志 | 1 |  | Func0001 |  |  |  | 无符号整数 |  | 0x0:姿态数据无效;0x1:姿态数据有效
358 | W618 | TMK8818 | 星敏B设备编号 | 1 |  | Func0001 |  |  |  | 无符号整数
359 | W619 | TMK8819 | 星敏B EDAC错误计数 | 1 |  | Func0001 |  |  |  | 无符号整数
360 | W620-W622 | TMK8820 | 星敏B图像帧号 | 3 |  | Func0001 |  |  |  | 无符号整数
361 | W623-W627 | TMK8821003 | 保留 | 5 |  | Func0001 |  |  |  | 无符号整数
362 | W628-W629 | TMK8821002 | 星敏BSAA工作模式 | 2 |  | Func0001 |  |  |  | 无符号整数 |  | 0x00:关闭所有SAA功能;0x01:只打开跟踪星点时SAA功能;0x02:只打开捕获星点时SAA功能;0x03:打开捕获和跟踪星点时的 SAA 功能
363 | W630 | TMK8821001 | 高低动态模式 | 1 |  | Func0001 |  |  |  | 无符号整数 |  | 0x0:高动态模式;0x1:低动态模式(默认)
364 | W631 | TMK8822 | 星敏B四星寻找阈值 | 1 |  | Func0001 |  |  |  | 无符号整数
365 | W632 | TMK8823 | 星敏B跟踪阈值 | 1 |  | Func0001 |  |  |  | 无符号整数
366 | W633-W634 | TMK8824002 | 速率质量 | 2 |  | Func0001 |  |  |  | 无符号整数 |  | 0x00:速率无效;0x01:粗速率;0x02:精速率
367 | W635-W640 | TMK8824001 | 保留 | 6 |  | Func0001 |  |  |  | 无符号整数
368 | W641 | TMK8825 | 星敏B定姿模式 | 1 |  | Func0001 |  |  |  | 无符号整数 |  | 0x00:姿态无效;0x01:组合定姿;0x02:星敏定姿;0x03:陀螺定姿;0x04:递推定姿
369 | W642 | TMK8826 | 星敏B内置陀螺温度 | 1 |  | Func0001 |  |  |  | 无符号整数
370 | W643-W644 | TMK8827 | 星敏B融合X方向角速度 | 2 |  | Func0007 | 0.00048828 |  |  | 浮点数
371 | W645-W646 | TMK8828 | 星敏B融合Y方向角速度 | 2 |  | Func0007 | 0.00048828 |  |  | 浮点数
372 | W647-W648 | TMK8829 | 星敏B融合Z方向角速度 | 2 |  | Func0007 | 0.00048828 |  |  | 浮点数
373 | W649 | TMK8830 | 星敏B遥测指令计数 | 1 |  | Func0001 |  |  |  | 无符号整数
374 | W650 | TMK8831 | 星敏B遥控指令正确计数 | 1 |  | Func0001 |  |  |  | 无符号整数
375 | W651 | TMK8832 | 星敏B遥控指令错误计数 | 1 |  | Func0001 |  |  |  | 无符号整数
376 | W652-W656 | TMK8833 | 备用 | 5 |  | Func0001 |  |  |  | 无符号整数
377 | W657-W658 | TMK8834 | 校验和 | 2 |  | Func0001 |  |  |  | 无符号整数
378 | W659-W660 | TMK8901 | APID-749 | 2 |  | Func0001 |  |  |  | 无符号整数
379 | W661-W662 | TMK8902 | APID-749-计数 | 2 |  | Func0001 |  |  |  | 无符号整数
380 | W663-W664 | TMK8903 | APID-749-包长 | 2 |  | Func0001 |  |  |  | 无符号整数
381 | W665-W668 | TMK8904 | 备用 | 4 |  | Func0001 |  |  |  | 浮点数
382 | W669-W672 | TMK8905 | 备用 | 4 |  | Func0001 |  |  |  | 浮点数
383 | W673-W676 | TMK8906 | 备用 | 4 |  | Func0001 |  |  |  | 浮点数
384 | W677-W680 | TMK8907 | 备用 | 4 |  | Func0001 |  |  |  | 浮点数
385 | W681-W684 | TMK8908 | 备用 | 4 |  | Func0001 |  |  |  | 浮点数
386 | W685-W688 | TMK8909 | 备用 | 4 |  | Func0001 |  |  |  | 浮点数
387 | W689-W692 | TMK8910 | 备用 | 4 |  | Func0001 |  |  |  | 浮点数
388 | W693-W696 | TMK8911 | 备用 | 4 |  | Func0001 |  |  |  | 浮点数
389 | W697-W700 | TMK8912 | 备用 | 4 |  | Func0001 |  |  |  | 浮点数
390 | W701-W704 | TMK8913 | 备用 | 4 |  | Func0001 |  |  |  | 浮点数
391 | W705-W708 | TMK8914 | 备用 | 4 |  | Func0001 |  |  |  | 浮点数
392 | W709-W712 | TMK8915 | 备用 | 4 |  | Func0001 |  |  |  | 浮点数
393 | W713-W716 | TMK8916 | 备用 | 4 |  | Func0001 |  |  |  | 浮点数
394 | W717-W720 | TMK8917 | 备用 | 4 |  | Func0001 |  |  |  | 无符号整数
395 | W721-W722 | TMK8918 | 校验和 | 2 |  | Func0001 |  |  |  | 无符号整数
396 | W723-W724 | TMK8A01 | APID-74A | 2 |  | Func0001 |  |  |  | 无符号整数
397 | W725-W726 | TMK8A02 | APID-74A-计数 | 2 |  | Func0001 |  |  |  | 无符号整数
398 | W727-W728 | TMK8A03 | APID-74A-包长 | 2 |  | Func0001 |  |  |  | 无符号整数
399 | W729-W732 | TMK8A04 | 备用 | 4 |  | Func0001 |  |  |  | 浮点数
400 | W733-W736 | TMK8A05 | 备用 | 4 |  | Func0001 |  |  |  | 浮点数
401 | W737-W740 | TMK8A06 | 备用 | 4 |  | Func0001 |  |  |  | 浮点数
402 | W741-W744 | TMK8A07 | 备用 | 4 |  | Func0001 |  |  |  | 浮点数
403 | W745-W748 | TMK8A08 | 备用 | 4 |  | Func0001 |  |  |  | 浮点数
404 | W749-W752 | TMK8A09 | 备用 | 4 |  | Func0001 |  |  |  | 浮点数
405 | W753-W756 | TMK8A10 | 备用 | 4 |  | Func0001 |  |  |  | 浮点数
406 | W757-W760 | TMK8A11 | 备用 | 4 |  | Func0001 |  |  |  | 浮点数
407 | W761-W764 | TMK8A12 | 备用 | 4 |  | Func0001 |  |  |  | 浮点数
408 | W765-W768 | TMK8A13 | 备用 | 4 |  | Func0001 |  |  |  | 浮点数
409 | W769-W772 | TMK8A14 | 备用 | 4 |  | Func0001 |  |  |  | 浮点数
410 | W773-W776 | TMK8A15 | 备用 | 4 |  | Func0001 |  |  |  | 浮点数
411 | W777-W780 | TMK8A16 | 备用 | 4 |  | Func0001 |  |  |  | 浮点数
412 | W781-W784 | TMK8A17 | 备用 | 4 |  | Func0001 |  |  |  | 无符号整数
413 | W785-W786 | TMK8A18 | 校验和 | 2 |  | Func0001 |  |  |  | 无符号整数
414 | W787-W788 | TMK8B01 | APID-74B | 2 |  | Func0001 |  |  |  | 无符号整数
415 | W789-W790 | TMK8B02 | APID-74B-计数 | 2 |  | Func0001 |  |  |  | 无符号整数
416 | W791-W792 | TMK8B03 | APID-74B-包长 | 2 |  | Func0001 |  |  |  | 无符号整数
417 | W793-W796 | TMK8B04 | 备用 | 4 |  | Func0001 |  |  |  | 浮点数
418 | W797-W800 | TMK8B05 | 备用 | 4 |  | Func0001 |  |  |  | 浮点数
419 | W801-W804 | TMK8B06 | 备用 | 4 |  | Func0001 |  |  |  | 浮点数
420 | W805-W808 | TMK8B07 | 备用 | 4 |  | Func0001 |  |  |  | 浮点数
421 | W809-W812 | TMK8B08 | 备用 | 4 |  | Func0001 |  |  |  | 浮点数
422 | W813-W816 | TMK8B09 | 备用 | 4 |  | Func0001 |  |  |  | 浮点数
423 | W817-W820 | TMK8B10 | 备用 | 4 |  | Func0001 |  |  |  | 浮点数
424 | W821-W824 | TMK8B11 | 备用 | 4 |  | Func0001 |  |  |  | 浮点数
425 | W825-W828 | TMK8B12 | 备用 | 4 |  | Func0001 |  |  |  | 浮点数
426 | W829-W832 | TMK8B13 | 备用 | 4 |  | Func0001 |  |  |  | 浮点数
427 | W833-W836 | TMK8B14 | 备用 | 4 |  | Func0001 |  |  |  | 浮点数
428 | W837-W840 | TMK8B15 | 备用 | 4 |  | Func0001 |  |  |  | 浮点数
429 | W841-W844 | TMK8B16 | 备用 | 4 |  | Func0001 |  |  |  | 浮点数
430 | W845-W848 | TMK8B17 | 备用 | 4 |  | Func0001 |  |  |  | 浮点数
431 | W849-W850 | TMK8B18 | 校验和 | 2 |  | Func0001 |  |  |  | 无符号整数
432 | W851-W852 | TMK8C01 | APID-74C | 2 |  | Func0001 |  |  |  | 无符号整数
433 | W853-W854 | TMK8C02 | APID-74C-计数 | 2 |  | Func0001 |  |  |  | 无符号整数
434 | W855-W856 | TMK8C03 | APID-74C-包长 | 2 |  | Func0001 |  |  |  | 无符号整数
435 | W857-W860 | TMK8C04 | 备用 | 4 |  | Func0001 |  |  |  | 浮点数
436 | W861-W864 | TMK8C05 | 备用 | 4 |  | Func0001 |  |  |  | 浮点数
437 | W865-W868 | TMK8C06 | 备用 | 4 |  | Func0001 |  |  |  | 浮点数
438 | W869-W872 | TMK8C07 | 备用 | 4 |  | Func0001 |  |  |  | 浮点数
439 | W873-W876 | TMK8C08 | 备用 | 4 |  | Func0001 |  |  |  | 浮点数
440 | W877-W880 | TMK8C09 | 备用 | 4 |  | Func0001 |  |  |  | 浮点数
441 | W881-W884 | TMK8C10 | 备用 | 4 |  | Func0001 |  |  |  | 浮点数
442 | W885-W888 | TMK8C11 | 备用 | 4 |  | Func0001 |  |  |  | 浮点数
443 | W889-W892 | TMK8C12 | 备用 | 4 |  | Func0001 |  |  |  | 浮点数
444 | W893-W896 | TMK8C13 | 备用 | 4 |  | Func0001 |  |  |  | 浮点数
445 | W897-W900 | TMK8C14 | 备用 | 4 |  | Func0001 |  |  |  | 浮点数
446 | W901-W904 | TMK8C15 | 备用 | 4 |  | Func0001 |  |  |  | 浮点数
447 | W905-W908 | TMK8C16 | 备用 | 4 |  | Func0001 |  |  |  | 浮点数
448 | W909-W912 | TMK8C17 | 备用 | 4 |  | Func0001 |  |  |  | 浮点数
449 | W913-W914 | TMK8C18 | 校验和 | 2 |  | Func0001 |  |  |  | 无符号整数
450 | W915-W916 | TMK8D01 | APID-74D | 2 |  | Func0001 |  |  |  | 无符号整数
451 | W917-W918 | TMK8D02 | APID-74D-计数 | 2 |  | Func0001 |  |  |  | 无符号整数
452 | W919-W920 | TMK8D03 | APID-74D-包长 | 2 |  | Func0001 |  |  |  | 无符号整数
453 | W921-W924 | TMK8D04 | 备用 | 4 |  | Func0001 |  |  |  | 浮点数
454 | W925-W928 | TMK8D05 | 备用 | 4 |  | Func0001 |  |  |  | 浮点数
455 | W929-W932 | TMK8D06 | 备用 | 4 |  | Func0001 |  |  |  | 浮点数
456 | W933-W936 | TMK8D07 | 备用 | 4 |  | Func0001 |  |  |  | 浮点数
457 | W937-W940 | TMK8D08 | 备用 | 4 |  | Func0001 |  |  |  | 浮点数
458 | W941-W944 | TMK8D09 | 备用 | 4 |  | Func0001 |  |  |  | 浮点数
459 | W945-W948 | TMK8D10 | 备用 | 4 |  | Func0001 |  |  |  | 浮点数
460 | W949-W952 | TMK8D11 | 备用 | 4 |  | Func0001 |  |  |  | 浮点数
461 | W953 | TMK8D12 | 备用 | 1 |  | Func0001 |  |  |  | 浮点数
462 | W954-W957 | TMK8D13 | 备用 | 4 |  | Func0001 |  |  |  | 浮点数
463 | W958-W961 | TMK8D14 | 备用 | 4 |  | Func0001 |  |  |  | 无符号整数
464 | W962-W965 | TMK8D15 | 备用 | 4 |  | Func0001 |  |  |  | 浮点数
465 | W966-W969 | TMK8D16 | 备用 | 4 |  | Func0001 |  |  |  | 浮点数
466 | W970-W976 | TMK8D17 | 备用 | 7 |  | Func0001 |  |  |  | 无符号整数
467 | W977-W978 | TMK8D18 | 校验和 | 2 |  | Func0001 |  |  |  | 无符号整数
468 | W979-W980 | TMK8E01 | APID-74E | 2 |  | Func0001 |  |  |  | 无符号整数
469 | W981-W982 | TMK8E02 | APID-74E-计数 | 2 |  | Func0001 |  |  |  | 无符号整数
470 | W983-W984 | TMK8E03 | APID-74E-包长 | 2 |  | Func0001 |  |  |  | 无符号整数
471 | W985-W988 | TMK8E04 | 备用 | 4 |  | Func0001 |  |  |  | 浮点数
472 | W989-W992 | TMK8E05 | 备用 | 4 |  | Func0001 |  |  |  | 浮点数
473 | W993-W996 | TMK8E06 | 备用 | 4 |  | Func0001 |  |  |  | 浮点数
474 | W997-W1000 | TMK8E07 | 备用 | 4 |  | Func0001 |  |  |  | 浮点数
475 | W1001 | TMK8E08 | 备用 | 1 |  | Func0001 |  |  |  | 浮点数
476 | W1002-W1005 | TMK8E09 | 备用 | 4 |  | Func0001 |  |  |  | 浮点数
477 | W1006-W1009 | TMK8E10 | 备用 | 4 |  | Func0001 |  |  |  | 浮点数
478 | W1010-W1013 | TMK8E11 | 备用 | 4 |  | Func0001 |  |  |  | 浮点数
479 | W1014-W1017 | TMK8E12 | 备用 | 4 |  | Func0001 |  |  |  | 浮点数
480 | W1018-W1021 | TMK8E13 | 备用 | 4 |  | Func0001 |  |  |  | 浮点数
481 | W1022-W1023 | TMK8E14 | 备用 | 2 |  | Func0001 |  |  |  | 浮点数

## 7
序号 | 路序 | 参数代号 | 参数名称 | 长度/byte | 显示要求 | 处理公式 | 参数系数 | 当量系数 | 具体显示要求 | 数据类型 | 单位 | 正常范围 | 说明
1 | W0-W1 | TL0001 | 标识符 | 2 |  | Func0001 |  |  |  | 无符号整数 |  |  | 固定值
2 | W2B7-W2B5 | TL0002 | 版本号 | 0.375 |  | Func0001 |  |  |  | 无符号整数 |  |  | 固定值
3 | W2B4 | TL0003 | 类型 | 0.125 |  | Func0001 |  |  |  | 无符号整数 |  |  | 固定值
4 | W2B3 | TL0004 | 副导头标识 | 0.125 |  | Func0001 |  |  |  | 无符号整数 |  |  | 固定值
5 | W2B2-W3B0 | TL0005 | 应用过程标识（APID） | 1.375 |  | Func0001 |  |  |  | 无符号整数 |  |  | 高7位为设备标识符、低4位为数据类型（快帧）
6 | W4B7-W4B6 | TL0006 | 分组标志 | 0.25 |  | Func0001 |  |  |  | 无符号整数 |  |  | 固定值，即单帧数据。
7 | W4B5-W5B0 | TL0007 | 源包序列计数 | 1.75 |  | Func0001 |  |  |  | 无符号整数 |  |  | 从0开始，循环累加，计满后清零，重新再从0计数
8 | W6-W7 | TL0008 | 数据域长度 | 2 |  | Func0001 |  |  |  | 无符号整数 |  |  | 包数据（不含校验）长度减1
9 | W8-W9 | TL0009 | 帧计数 | 2 |  | Func0001 |  |  |  | 无符号整数 |  |  | 指令计数累加，以第一帧开始计数：从0开始，计满后清零，重新再从0计数。
10 | W10-W12 | TL0010 | X轴角速度 | 3 |  | Func0007 | 3.7037e-05 |  |  | 有符号整数 | °/s |  | 二进制补码
11 | W13-W15 | TL0011 | Y轴角速度 | 3 |  | Func0007 | 3.7037e-05 |  |  | 有符号整数 | °/s
12 | W16-W18 | TL0012 | Z轴角速度 | 3 |  | Func0007 | 3.7037e-05 |  |  | 有符号整数 | °/s
13 | W19-W20 | TL0013 | X轴陀螺温度 | 2 |  | Func0007 | 0.0625 |  |  | 有符号整数 | ℃ |  | 二进制补码
14 | W21-W22 | TL0014 | Y轴陀螺温度 | 2 |  | Func0007 | 0.0625 |  |  | 有符号整数 | ℃
15 | W23-W24 | TL0015 | Z轴陀螺温度 | 2 |  | Func0007 | 0.0625 |  |  | 有符号整数 | ℃
16 | W25-W26 | TL0016 | 保留字节 | 2 |  | Func0001 |  |  |  | 无符号整数 |  |  | 保留字节（包含各轴陀螺闭环增益信息）
17 | W27-W28 | TL0017 | 和校验 | 2 |  | Func0001 |  |  |  | 无符号整数 |  |  | 包主导头（不含标识符）和数据域单字节累加求和取反，取低16bit