## 0
序号 | 路序 | 参数代号 | 参数名称 | 长度/byte | 显示要求 | 处理公式 | 参数系数 | 当量系数 | 具体显示要求 | 数据类型 | 单位 | 正常范围 | 说明
1 | W0-W1 | TL0001 | 标识符 | 2 |  | Func0001 |  |  |  | 无符号整数 |  |  | 固定值
2 | W2B7-W2B5 | TL0002 | 版本号 | 0.375 |  | Func0001 |  |  |  | 无符号整数 |  |  | 固定值
3 | W2B4 | TL0003 | 类型 | 0.125 |  | Func0001 |  |  |  | 无符号整数 |  |  | 固定值
4 | W2B3 | TL0004 | 副导头标识 | 0.125 |  | Func0001 |  |  |  | 无符号整数 |  |  | 固定值
5 | W2B2-W3B0 | TL0005 | 应用过程标识（APID） | 1.375 |  | Func0001 |  |  |  | 无符号整数 |  |  | 高7位为设备标识符、低4位为数据类型（快帧）
6 | W4B7-W4B6 | TL0006 | 分组标志 | 0.25 |  | Func0001 |  |  |  | 无符号整数 |  |  | 固定值，即单帧数据。
7 | W4B5-W5B0 | TL0007 | 源包序列计数 | 1.75 |  | Func0001 |  |  |  | 无符号整数 |  |  | 从0开始，循环累加，计满后清零，重新再从0计数
8 | W6-W7 | TL0008 | 数据域长度 | 2 |  | Func0001 |  |  |  | 无符号整数 |  |  | 包数据（不含校验）长度减1
9 | W8-W9 | TL0009 | 帧计数 | 2 |  | Func0001 |  |  |  | 无符号整数 |  |  | 指令计数累加，以第一帧开始计数：从0开始，计满后清零，重新再从0计数。
10 | W10-W12 | TL0010 | X轴角速度 | 3 |  | Func0007 | 3.7037e-05 |  |  | 有符号整数 | °/s |  | 二进制补码
11 | W13-W15 | TL0011 | Y轴角速度 | 3 |  | Func0007 | 3.7037e-05 |  |  | 有符号整数 | °/s
12 | W16-W18 | TL0012 | Z轴角速度 | 3 |  | Func0007 | 3.7037e-05 |  |  | 有符号整数 | °/s
13 | W19-W20 | TL0013 | X轴陀螺温度 | 2 |  | Func0007 | 0.0625 |  |  | 有符号整数 | ℃ |  | 二进制补码
14 | W21-W22 | TL0014 | Y轴陀螺温度 | 2 |  | Func0007 | 0.0625 |  |  | 有符号整数 | ℃
15 | W23-W24 | TL0015 | Z轴陀螺温度 | 2 |  | Func0007 | 0.0625 |  |  | 有符号整数 | ℃
16 | W25-W26 | TL0016 | 保留字节 | 2 |  | Func0001 |  |  |  | 无符号整数 |  |  | 保留字节（包含各轴陀螺闭环增益信息）
17 | W27-W28 | TL0017 | 和校验 | 2 |  | Func0001 |  |  |  | 无符号整数 |  |  | 包主导头（不含标识符）和数据域单字节累加求和取反，取低16bit

## 1
序号 | 路序 | 参数代号 | 参数名称 | 长度/byte | 显示要求 | 处理公式 | 参数系数 | 当量系数 | 具体显示要求 | 数据类型 | 单位 | 正常范围 | 说明
1 | W0-W2 | DLX0001 | 包头 | 3 |  | Func0001 |  |  |  | 无符号整数
2 | W3-W10 | DLX0002 | 卫星位置x | 8 |  | Func0001 |  |  |  | 无符号整数 |  | [-7000000,7000000] | 1989265
3 | W11-W18 | DLX0003 | 卫星位置y | 8 |  | Func0001 |  |  |  | 无符号整数 |  | [-7000000,7000000] | -4803948
4 | W19-W26 | DLX0004 | 卫星位置z | 8 |  | Func0001 |  |  |  | 无符号整数 |  | [-7000000,7000000] | 4460845
5 | W27-W30 | DLX0005 | 卫星速度x | 4 |  | Func0001 |  |  |  | 无符号整数 |  | [-7900,7900] | 4090
6 | W31-W34 | DLX0006 | 卫星速度y | 4 |  | Func0001 |  |  |  | 无符号整数 |  | [-7900,7900] | 5203
7 | W35-W38 | DLX0007 | 卫星速度z | 4 |  | Func0001 |  |  |  | 无符号整数 |  | [-7900,7900] | 3803
8 | W39-W42 | DLX0008 | 系统时间秒计数 | 4 |  | Func0001 |  |  |  | 无符号整数 |  | [570700000,870700000] | 570778161
9 | W43-W46 | DLX0009 | 系统时间微秒计数 | 4 |  | Func0001 |  |  |  | 无符号整数 |  | [0,1000000] | 0
10 | W47-W50 | DLX0010 | 模拟太敏A电池片1电流 | 4 |  | Func0001 |  |  |  | 无符号整数 |  | [0,120] | 0
11 | W51-W54 | DLX0011 | 模拟太敏A电池片2电流 | 4 |  | Func0001 |  |  |  | 无符号整数 |  | [0,120] | 0
12 | W55-W58 | DLX0012 | 模拟太敏A电池片3电流 | 4 |  | Func0001 |  |  |  | 无符号整数 |  | [0,120] | 0
13 | W59-W62 | DLX0013 | 模拟太敏A电池片4电流 | 4 |  | Func0001 |  |  |  | 无符号整数 |  | [0,120] | 0
14 | W63-W66 | DLX0014 | 模拟太敏B电池片1电流 | 4 |  | Func0001 |  |  |  | 无符号整数 |  | [0,120] | 0
15 | W67-W70 | DLX0015 | 模拟太敏B电池片2电流 | 4 |  | Func0001 |  |  |  | 无符号整数 |  | [0,120] | 0
16 | W71-W74 | DLX0016 | 模拟太敏B电池片3电流 | 4 |  | Func0001 |  |  |  | 无符号整数 |  | [0,120] | 0
17 | W75-W78 | DLX0017 | 模拟太敏B电池片4电流 | 4 |  | Func0001 |  |  |  | 无符号整数 |  | [0,120] | 0
18 | W79-W82 | DLX0018 | 备用 | 4 |  | Func0001 |  |  |  | 无符号整数 |  |  | 0
19 | W83-W86 | DLX0019 | 备用 | 4 |  | Func0001 |  |  |  | 无符号整数 |  |  | 0
20 | W87-W90 | DLX0020 | 星敏A曝光时间_秒数 | 4 |  | Func0001 |  |  |  | 无符号整数 |  | [570700000,870700000] | 0
21 | W91-W92 | DLX0021 | 星敏A曝光时间_毫秒数 | 2 |  | Func0001 |  |  |  | 无符号整数 |  | [0,1000] | 0
22 | W93-W96 | DLX0022 | 星敏A四元数q0 | 4 |  | Func0001 |  |  |  | 无符号整数 |  | [-1,1] | 1
23 | W97-W100 | DLX0023 | 星敏A四元数q1 | 4 |  | Func0001 |  |  |  | 无符号整数 |  | [-1,1] | 0
24 | W101-W104 | DLX0024 | 星敏A四元数q2 | 4 |  | Func0001 |  |  |  | 无符号整数 |  | [-1,1] | 0
25 | W105-W108 | DLX0025 | 星敏A四元数q3 | 4 |  | Func0001 |  |  |  | 无符号整数 |  | [-1,1] | 0
26 | W109-W112 | DLX0026 | 星敏B曝光时间_秒数 | 4 |  | Func0001 |  |  |  | 无符号整数 |  | [570700000,870700000] | 0
27 | W113-W114 | DLX0027 | 星敏B曝光时间_毫秒数 | 2 |  | Func0001 |  |  |  | 无符号整数 |  | [0,1000] | 0
28 | W115-W118 | DLX0028 | 星敏B四元数q0 | 4 |  | Func0001 |  |  |  | 无符号整数 |  | [-1,1] | 1
29 | W119-W122 | DLX0029 | 星敏B四元数q1 | 4 |  | Func0001 |  |  |  | 无符号整数 |  | [-1,1] | 0
30 | W123-W126 | DLX0030 | 星敏B四元数q2 | 4 |  | Func0001 |  |  |  | 无符号整数 |  | [-1,1] | 0
31 | W127-W130 | DLX0031 | 星敏B四元数q3 | 4 |  | Func0001 |  |  |  | 无符号整数 |  | [-1,1] | 0
32 | W131-W134 | DLX0032 | 备用 | 4 |  | Func0001 |  |  |  | 无符号整数
33 | W135-W136 | DLX0033 | 备用 | 2 |  | Func0001 |  |  |  | 无符号整数
34 | W137-W140 | DLX0034 | 备用 | 4 |  | Func0001 |  |  |  | 无符号整数
35 | W141-W144 | DLX0035 | 备用 | 4 |  | Func0001 |  |  |  | 无符号整数
36 | W145-W148 | DLX0036 | 备用 | 4 |  | Func0001 |  |  |  | 无符号整数
37 | W149-W152 | DLX0037 | 备用 | 4 |  | Func0001 |  |  |  | 无符号整数
38 | W153-W156 | DLX0038 | 光纤陀螺1角速度ωx | 4 |  | Func0001 |  |  |  | 无符号整数 |  | [-20,20] | 0
39 | W157-W160 | DLX0039 | 光纤陀螺1角速度ωy | 4 |  | Func0001 |  |  |  | 无符号整数 |  | [-20,20] | 0
40 | W161-W164 | DLX0040 | 光纤陀螺1角速度ωz | 4 |  | Func0001 |  |  |  | 无符号整数 |  | [-20,20] | 0
41 | W165-W168 | DLX0041 | 光纤陀螺2角速度ωx | 4 |  | Func0001 |  |  |  | 无符号整数 |  | [-20,20] | 0
42 | W169-W172 | DLX0042 | 光纤陀螺2角速度ωy | 4 |  | Func0001 |  |  |  | 无符号整数 |  | [-20,20] | 0
43 | W173-W176 | DLX0043 | 光纤陀螺2角速度ωz | 4 |  | Func0001 |  |  |  | 无符号整数 |  | [-20,20] | 0
44 | W177-W180 | DLX0044 | 磁强计AX轴电压 | 4 |  | Func0001 |  |  |  | 无符号整数 |  | [-6,6] | 0
45 | W181-W184 | DLX0045 | 磁强计AY轴电压 | 4 |  | Func0001 |  |  |  | 无符号整数 |  | [-6,6] | 0
46 | W185-W188 | DLX0046 | 磁强计AZ轴电压 | 4 |  | Func0001 |  |  |  | 无符号整数 |  | [-6,6] | 0
47 | W189-W192 | DLX0047 | 飞轮1转速 | 4 |  | Func0001 |  |  |  | 无符号整数 |  | [-6000,6000] | 0
48 | W193-W196 | DLX0048 | 飞轮2转速 | 4 |  | Func0001 |  |  |  | 无符号整数 |  | [-6000,6000] | 0
49 | W197-W200 | DLX0049 | 飞轮3转速 | 4 |  | Func0001 |  |  |  | 无符号整数 |  | [-6000,6000] | 0
50 | W201-W204 | DLX0050 | 飞轮4转速 | 4 |  | Func0001 |  |  |  | 无符号整数 |  | [-6000,6000] | 0
51 | W205-W208 | DLX0051 | 帆板A轴转角(备用1) | 4 |  | Func0001 |  |  |  | 无符号整数 |  | [-170,170] | 0
52 | W209-W212 | DLX0052 | 帆板B轴转角(备用2) | 4 |  | Func0001 |  |  |  | 无符号整数
53 | W213-W216 | DLX0053 | 磁强计BX轴电压 | 4 |  | Func0001 |  |  |  | 无符号整数 |  | [-6,6] | 0
54 | W217-W220 | DLX0054 | 磁强计BY轴电压 | 4 |  | Func0001 |  |  |  | 无符号整数 |  | [-6,6] | 0
55 | W221-W224 | DLX0055 | 磁强计BZ轴电压 | 4 |  | Func0001 |  |  |  | 无符号整数 |  | [-6,6] | 0
56 | W225-W228 | DLX0056 | 备用3 | 4 |  | Func0001 |  |  |  | 无符号整数 |  | [-20,20] | 0
57 | W229-W232 | DLX0057 | 备用4 | 4 |  | Func0001 |  |  |  | 无符号整数 |  | [-20,20] | 0
58 | W233-W236 | DLX0058 | 备用5 | 4 |  | Func0001 |  |  |  | 无符号整数 |  | [-20,20] | 0

## 2
序号 | 路序 | 参数代号 | 参数名称 | 长度/byte | 显示要求 | 处理公式 | 参数系数 | 当量系数 | 具体显示要求 | 数据类型 | 单位 | 正常范围 | 说明
1 | W0 | DLXT0001 | 1字头 | 1 |  | Func0001 |  |  |  | 无符号整数
2 | W1-W8 | DLXT0002 | 1系统钟时间(自起点时刻) | 8 |  | Func0001 |  |  |  | 浮点数 |  |  | 北京时间
3 | W9-W16 | DLXT0003 | 1动力学闭环运行时间 | 8 |  | Func0001 |  |  |  | 浮点数 |  |  | h
4 | W17-W24 | DLXT0004 | 1卫星J2000惯性系位置X | 8 |  | Func0001 |  |  |  | 浮点数 |  |  | km
5 | W25-W32 | DLXT0005 | 1卫星J2000惯性系位置Y | 8 |  | Func0001 |  |  |  | 浮点数 |  |  | km
6 | W33-W40 | DLXT0006 | 1卫星J2000惯性系位置Z | 8 |  | Func0001 |  |  |  | 浮点数 |  |  | km
7 | W41-W48 | DLXT0007 | 1卫星J2000惯性系速度X | 8 |  | Func0001 |  |  |  | 浮点数 |  |  | km/s
8 | W49-W56 | DLXT0008 | 1卫星J2000惯性系速度Y | 8 |  | Func0001 |  |  |  | 浮点数 |  |  | km/s
9 | W57-W64 | DLXT0009 | 1卫星J2000惯性系速度Z | 8 |  | Func0001 |  |  |  | 浮点数 |  |  | km/s
10 | W65-W72 | DLXT0010 | 1卫星半长轴 | 8 |  | Func0001 |  |  |  | 浮点数 |  |  | m
11 | W73-W80 | DLXT0011 | 1卫星偏心率 | 8 |  | Func0001 |  |  |  | 浮点数 |  |  | 无
12 | W81-W88 | DLXT0012 | 1卫星轨道倾角 | 8 |  | Func0001 |  |  |  | 浮点数 |  |  | 度
13 | W89-W96 | DLXT0013 | 1卫星升交点赤经 | 8 |  | Func0001 |  |  |  | 浮点数 |  |  | 度
14 | W97-W104 | DLXT0014 | 1卫星近地点幅角 | 8 |  | Func0001 |  |  |  | 浮点数 |  |  | 度
15 | W105-W112 | DLXT0015 | 1卫星真近点角 | 8 |  | Func0001 |  |  |  | 浮点数 |  |  | 度
16 | W113-W120 | DLXT0016 | 1卫星纬度幅角(u角) | 8 |  | Func0001 |  |  |  | 浮点数 |  |  | 度
17 | W121-W128 | DLXT0017 | 1卫星平近点角 | 8 |  | Func0001 |  |  |  | 浮点数 |  |  | 度
18 | W129-W136 | DLXT0018 | 1卫星轨道角速度 | 8 |  | Func0001 |  |  |  | 浮点数 |  |  | 度/秒
19 | W137-W144 | DLXT0019 | 1格林尼治恒星时角 | 8 |  | Func0001 |  |  |  | 浮点数 |  |  | 度
20 | W145-W152 | DLXT0020 | 1卫星星下点地理经度 | 8 |  | Func0001 |  |  |  | 浮点数 |  |  | 度
21 | W153-W160 | DLXT0021 | 1卫星星下点地理纬度 | 8 |  | Func0001 |  |  |  | 浮点数 |  |  | 度
22 | W161-W164 | DLXT0022 | 1地星日夹角 | 4 |  | Func0001 |  |  |  | 浮点数 |  |  | 度
23 | W165-W168 | DLXT0023 | 1Sun_bix星体系太阳方向X | 4 |  | Func0001 |  |  |  | 浮点数 |  |  | 度
24 | W169-W172 | DLXT0024 | 1Sun_biy星体系太阳方向Y | 4 |  | Func0001 |  |  |  | 浮点数 |  |  | 度
25 | W173-W176 | DLXT0025 | 1Sun_biz星体系太阳方向Z | 4 |  | Func0001 |  |  |  | 浮点数 |  |  | 度
26 | W177-W180 | DLXT0026 | 1太阳平近点角 | 4 |  | Func0001 |  |  |  | 浮点数 |  |  | 度
27 | W181-W184 | DLXT0027 | 1惯性角速度X(对日系) | 4 |  | Func0001 |  |  |  | 浮点数 |  |  | 度/秒
28 | W185-W188 | DLXT0028 | 1惯性角速度Y(对日系) | 4 |  | Func0001 |  |  |  | 浮点数 |  |  | 度/秒
29 | W189-W192 | DLXT0029 | 1惯性角速度Z(对日系) | 4 |  | Func0001 |  |  |  | 浮点数 |  |  | 度/秒
30 | W193-W196 | DLXT0030 | 1轨道系滚动角速度 | 4 |  | Func0001 |  |  |  | 浮点数 |  |  | 度/秒
31 | W197-W200 | DLXT0031 | 1轨道系俯仰角速度 | 4 |  | Func0001 |  |  |  | 浮点数 |  |  | 度/秒
32 | W201-W204 | DLXT0032 | 1轨道系偏航角速度 | 4 |  | Func0001 |  |  |  | 浮点数 |  |  | 度/秒
33 | W205-W208 | DLXT0033 | 1轨道系滚动角 | 4 |  | Func0001 |  |  |  | 浮点数 |  |  | 度
34 | W209-W212 | DLXT0034 | 1轨道系俯仰角 | 4 |  | Func0001 |  |  |  | 浮点数 |  |  | 度
35 | W213-W216 | DLXT0035 | 1轨道系偏航角 | 4 |  | Func0001 |  |  |  | 浮点数 |  |  | 度
36 | W217-W220 | DLXT0036 | 1飞轮A转速 | 4 |  | Func0001 |  |  |  | 浮点数 |  |  | rpm
37 | W221-W224 | DLXT0037 | 1飞轮B转速 | 4 |  | Func0001 |  |  |  | 浮点数 |  |  | rpm
38 | W225-W228 | DLXT0038 | 1飞轮C转速 | 4 |  | Func0001 |  |  |  | 浮点数 |  |  | rpm
39 | W229-W232 | DLXT0039 | 1飞轮D转速 | 4 |  | Func0001 |  |  |  | 浮点数 |  |  | rpm
40 | W233-W236 | DLXT0040 | 1帆板1（A轴）转角 | 4 |  | Func0001 |  |  |  | 浮点数 |  |  | 度
41 | W237-W240 | DLXT0041 | 1帆板2（B轴）转角 | 4 |  | Func0001 |  |  |  | 浮点数 |  |  | 度
42 | W241-W244 | DLXT0042 | 1卫星质量 | 4 |  | Func0001 |  |  |  | 浮点数 |  |  | kg
43 | W245-W248 | DLXT0043 | 1剩余燃料 | 4 |  | Func0001 |  |  |  | 浮点数 |  |  | kg
44 | W249-W252 | DLXT0044 | 1干扰力矩X | 4 |  | Func0001 |  |  |  | 浮点数 |  |  | Nm
45 | W253-W256 | DLXT0045 | 1干扰力矩Y | 4 |  | Func0001 |  |  |  | 浮点数 |  |  | Nm
46 | W257-W260 | DLXT0046 | 1干扰力矩Z | 4 |  | Func0001 |  |  |  | 浮点数 |  |  | Nm
47 | W261-W264 | DLXT0047 | 1控制力矩X | 4 |  | Func0001 |  |  |  | 浮点数 |  |  | Nm
48 | W265-W268 | DLXT0048 | 1控制力矩Y | 4 |  | Func0001 |  |  |  | 浮点数 |  |  | Nm
49 | W269-W272 | DLXT0049 | 1控制力矩Z | 4 |  | Func0001 |  |  |  | 浮点数 |  |  | Nm
50 | W273-W276 | DLXT0050 | 1系统钟时间低32位 | 4 |  | Func0001 |  |  |  | 无符号整数 |  |  | ms
51 | W277-W278 | DLXT0051 | 1系统钟时间高16位 | 2 |  | Func0001 |  |  |  | 无符号整数 |  |  | s
52 | W279 | DLXT0052 | 1阳照区标志（仅判地影） | 1 |  | Func0001 |  |  |  | 无符号整数 |  |  | 1阳照区；0阴影区；
53 | W280-W283 | DLXT0053 | 1霍尔电推开关状态 | 4 |  | Func0001 |  |  |  | 浮点数 |  |  | 100正常开机
54 | W284-W287 | DLXT0054 | 1太阳高度角β(面外角) | 4 |  | Func0001 |  |  |  | 浮点数 |  |  | °
55 | W288-W291 | DLXT0055 | 1对日系到本体系qsun_b0 | 4 |  | Func0001 |  |  |  | 浮点数
56 | W292-W295 | DLXT0056 | 1对日系到本体系qsun_b1 | 4 |  | Func0001 |  |  |  | 浮点数
57 | W296-W299 | DLXT0057 | 1对日系到本体系qsun_b2 | 4 |  | Func0001 |  |  |  | 浮点数
58 | W300-W303 | DLXT0058 | 1对日系到本体系qsun_b3 | 4 |  | Func0001 |  |  |  | 浮点数
59 | W304-W307 | DLXT0059 | 1对日系到惯性系qsun_i0 | 4 |  | Func0001 |  |  |  | 浮点数
60 | W308-W311 | DLXT0060 | 1对日系到惯性系qsun_i1 | 4 |  | Func0001 |  |  |  | 浮点数
61 | W312-W315 | DLXT0061 | 1对日系到惯性系qsun_i2 | 4 |  | Func0001 |  |  |  | 浮点数
62 | W316-W319 | DLXT0062 | 1对日系到惯性系qsun_i3 | 4 |  | Func0001 |  |  |  | 浮点数
63 | W320-W323 | DLXT0063 | 1轨道系到本体系qo_b0 | 4 |  | Func0001 |  |  |  | 浮点数
64 | W324-W327 | DLXT0064 | 1轨道系到本体系qo_b1 | 4 |  | Func0001 |  |  |  | 浮点数
65 | W328-W331 | DLXT0065 | 1轨道系到本体系qo_b2 | 4 |  | Func0001 |  |  |  | 浮点数
66 | W332-W335 | DLXT0066 | 1轨道系到本体系qo_b3 | 4 |  | Func0001 |  |  |  | 浮点数
67 | W336-W339 | DLXT0067 | 1对日系控制姿态φ | 4 |  | Func0001 |  |  |  | 浮点数 |  |  | °(矢部直转)
68 | W340-W343 | DLXT0068 | 1对日系控制姿态θ | 4 |  | Func0001 |  |  |  | 浮点数 |  |  | °(矢部直转)
69 | W344-W347 | DLXT0069 | 1对日系控制姿态ψ | 4 |  | Func0001 |  |  |  | 浮点数 |  |  | °(矢部直转)
70 | W348-W351 | DLXT0070 | 1对日系312姿态φ | 4 |  | Func0001 |  |  |  | 浮点数 |  |  | °
71 | W352-W355 | DLXT0071 | 1对日系312姿态θ | 4 |  | Func0001 |  |  |  | 浮点数 |  |  | °
72 | W356-W359 | DLXT0072 | 1对日系312姿态ψ | 4 |  | Func0001 |  |  |  | 浮点数 |  |  | °
73 | W360-W363 | DLXT0073 | 1对日系X轴姿态角速度 | 4 |  | Func0001 |  |  |  | 浮点数 |  |  | °/s(ωbi)
74 | W364-W367 | DLXT0074 | 1对日系Y轴姿态角速度 | 4 |  | Func0001 |  |  |  | 浮点数 |  |  | °/s(ωbi)
75 | W368-W371 | DLXT0075 | 1对日系Z轴姿态角速度 | 4 |  | Func0001 |  |  |  | 浮点数 |  |  | °/s(ωbi)
76 | W372-W375 | DLXT0076 | 1惯性系到本体系qi_b0 | 4 |  | Func0001 |  |  |  | 浮点数
77 | W376-W379 | DLXT0077 | 1惯性系到本体系qi_b1 | 4 |  | Func0001 |  |  |  | 浮点数
78 | W380-W383 | DLXT0078 | 1惯性系到本体系qi_b2 | 4 |  | Func0001 |  |  |  | 浮点数
79 | W384-W387 | DLXT0079 | 1惯性系到本体系qi_b3 | 4 |  | Func0001 |  |  |  | 浮点数
80 | W388-W391 | DLXT0080 | 1Suni_toSun_six(惯性系下) | 4 |  | Func0001 |  |  |  | 浮点数
81 | W392-W395 | DLXT0081 | 1Suni_toSun_siy(惯性系下) | 4 |  | Func0001 |  |  |  | 浮点数
82 | W396-W399 | DLXT0082 | 1Suni_toSun_siz(惯性系下) | 4 |  | Func0001 |  |  |  | 浮点数
83 | W400-W403 | DLXT0083 | 1Suni_toSun_sox(轨道系下) | 4 |  | Func0001 |  |  |  | 浮点数
84 | W404-W407 | DLXT0084 | 1Suni_toSun_soy(轨道系下) | 4 |  | Func0001 |  |  |  | 浮点数
85 | W408-W411 | DLXT0085 | 1Suni_toSun_soz(轨道系下) | 4 |  | Func0001 |  |  |  | 浮点数
86 | W412-W415 | DLXT0086 | 1惯性系到轨道系四元数qio0 | 4 |  | Func0001 |  |  |  | 浮点数
87 | W416-W419 | DLXT0087 | 1惯性系到轨道系四元数qio1 | 4 |  | Func0001 |  |  |  | 浮点数
88 | W420-W423 | DLXT0088 | 1惯性系到轨道系四元数qio2 | 4 |  | Func0001 |  |  |  | 浮点数
89 | W424-W427 | DLXT0089 | 1惯性系到轨道系四元数qio3 | 4 |  | Func0001 |  |  |  | 浮点数
90 | W428-W431 | DLXT0090 | 1软件版本号(日期+序号) | 4 |  | Func0001 |  |  |  | 无符号整数 |  |  | 日期+序号
91 | W432-W435 | DLXT0091 | 1帆板挠性力矩Tx | 4 |  | Func0001 |  |  |  | 浮点数 |  |  | J-8(Ⅱ)
92 | W436-W439 | DLXT0092 | 1帆板挠性力矩Ty | 4 |  | Func0001 |  |  |  | 浮点数 |  |  | J-8(Ⅱ)
93 | W440-W443 | DLXT0093 | 1帆板挠性力矩Tz | 4 |  | Func0001 |  |  |  | 浮点数 |  |  | J-8(Ⅱ)
94 | W444-W447 | DLXT0094 | 1dot_ωbix星体角加速度 | 4 |  | Func0001 |  |  |  | 浮点数 |  |  | °/s^2
95 | W448-W451 | DLXT0095 | 1dot_ωbiy星体角加速度 | 4 |  | Func0001 |  |  |  | 浮点数 |  |  | °/s^2
96 | W452-W455 | DLXT0096 | 1dot_ωbiz星体角加速度 | 4 |  | Func0001 |  |  |  | 浮点数 |  |  | °/s^2
97 | W456-W459 | DLXT0097 | 1rix_moon月球矢量 | 4 |  | Func0001 |  |  |  | 浮点数 |  |  | 单位矢量
98 | W460-W463 | DLXT0098 | 1riy_moon月球矢量 | 4 |  | Func0001 |  |  |  | 浮点数 |  |  | 单位矢量
99 | W464-W467 | DLXT0099 | 1riz_moon月球矢量 | 4 |  | Func0001 |  |  |  | 浮点数 |  |  | 单位矢量
100 | W468-W475 | DLXT0100 | 1rix_moon月球位置矢量 | 8 |  | Func0001 |  |  |  | 浮点数 |  |  | m
101 | W476-W483 | DLXT0101 | 1riy_moon月球位置矢量 | 8 |  | Func0001 |  |  |  | 浮点数 |  |  | m
102 | W484-W491 | DLXT0102 | 1riz_moon月球位置矢量 | 8 |  | Func0001 |  |  |  | 浮点数 |  |  | m
103 | W492-W499 | DLXT0103 | 1卫星总重 | 8 |  | Func0001 |  |  |  | 浮点数 |  |  | kg
104 | W500-W507 | DLXT0104 | 1燃料剩余 | 8 |  | Func0001 |  |  |  | 浮点数 |  |  | kg
105 | W508-W515 | DLXT0105 | 1燃料消耗 | 8 |  | Func0001 |  |  |  | 浮点数 |  |  | kg
106 | W516 | DLXT0106 | 1星敏A见太阳标志 | 1 |  | Func0001 |  |  |  | 无符号整数 |  |  | 01:已见;其它:未见
107 | W517 | DLXT0107 | 1星敏A见地球标志 | 1 |  | Func0001 |  |  |  | 无符号整数 |  |  | 01:已见;其它:未见
108 | W518 | DLXT0108 | 1星敏A见月球标志 | 1 |  | Func0001 |  |  |  | 无符号整数 |  |  | 01:已见;其它:未见
109 | W519 | DLXT0109 | 1星敏B见太阳标志 | 1 |  | Func0001 |  |  |  | 无符号整数 |  |  | 01:已见;其它:未见
110 | W520 | DLXT0110 | 1星敏B见地球标志 | 1 |  | Func0001 |  |  |  | 无符号整数 |  |  | 01:已见;其它:未见
111 | W521 | DLXT0111 | 1星敏B见月球标志 | 1 |  | Func0001 |  |  |  | 无符号整数 |  |  | 01:已见;其它:未见
112 | W522 | DLXT0112 | 1星敏C见太阳标志 | 1 |  | Func0001 |  |  |  | 无符号整数 |  |  | 01:已见;其它:未见
113 | W523 | DLXT0113 | 1星敏C见地球标志 | 1 |  | Func0001 |  |  |  | 无符号整数 |  |  | 01:已见;其它:未见
114 | W524 | DLXT0114 | 1星敏C见月球标志 | 1 |  | Func0001 |  |  |  | 无符号整数 |  |  | 01:已见;其它:未见
115 | W525 | DLXT0115 | 1帆板展开标志 | 1 |  | Func0001 |  |  |  | 无符号整数 |  |  | 1展开；0收拢；
116 | W526 | DLXT0116 | 1月影标志 | 1 |  | Func0001 |  |  |  | 无符号整数 |  |  | 1为阴影；0为非阴影
117 | W527 | DLXT0117 | 1地影标志 | 1 |  | Func0001 |  |  |  | 无符号整数 |  |  | 1为阴影；0为非阴影
118 | W528 | DLXT0118 | 1阴影区标志(判地影+月影) | 1 |  | Func0001 |  |  |  | 无符号整数 |  |  | 1为阴影；0为非阴影
119 | W529-W534 | DLXT0119 | 1时钟48bit | 6 |  | Func0001 |  |  |  | 无符号整数 |  |  | 北京时间
120 | W535-W536 | DLXT0120 | 1系统钟时间2字节 | 2 |  | Func0001 |  |  |  | 无符号整数 |  |  | 右边倒数2-3字节
121 | W537 | DLXT0121 | 1系统钟时间1字节 | 1 |  | Func0001 |  |  |  | 无符号整数 |  |  | bit12-17
122 | W538-W541 | DLXT0122 | 1Fx-本体系下合外力 | 4 |  | Func0001 |  |  |  | 浮点数 |  |  | N
123 | W542-W545 | DLXT0123 | 1Fy-本体系下合外力 | 4 |  | Func0001 |  |  |  | 浮点数 |  |  | N
124 | W546-W549 | DLXT0124 | 1Fz-本体系下合外力 | 4 |  | Func0001 |  |  |  | 浮点数 |  |  | N
125 | W550-W553 | DLXT0125 | 1Tx-本体系下控制力矩 | 4 |  | Func0001 |  |  |  | 浮点数 |  |  | Nm
126 | W554-W557 | DLXT0126 | 1Ty-本体系下控制力矩 | 4 |  | Func0001 |  |  |  | 浮点数 |  |  | Nm
127 | W558-W561 | DLXT0127 | 1Tz-本体系下控制力矩 | 4 |  | Func0001 |  |  |  | 浮点数 |  |  | Nm
128 | W562-W565 | DLXT0128 | 1Fx-本体系下控制力 | 4 |  | Func0001 |  |  |  | 浮点数 |  |  | N
129 | W566-W569 | DLXT0129 | 1Fy-本体系下控制力 | 4 |  | Func0001 |  |  |  | 浮点数 |  |  | N
130 | W570-W573 | DLXT0130 | 1Fz-本体系下控制力 | 4 |  | Func0001 |  |  |  | 浮点数 |  |  | N
131 | W574-W577 | DLXT0131 | 1星体惯量Ixx | 4 |  | Func0001 |  |  |  | 浮点数 |  |  | Kg·m2
132 | W578-W581 | DLXT0132 | 1星体惯量Iyx | 4 |  | Func0001 |  |  |  | 浮点数 |  |  | Kg·m2
133 | W582-W585 | DLXT0133 | 1星体惯量Izx | 4 |  | Func0001 |  |  |  | 浮点数 |  |  | Kg·m2
134 | W586-W589 | DLXT0134 | 1星体惯量Iyx | 4 |  | Func0001 |  |  |  | 浮点数 |  |  | Kg·m2
135 | W590-W593 | DLXT0135 | 1星体惯量Iyy | 4 |  | Func0001 |  |  |  | 浮点数 |  |  | Kg·m2
136 | W594-W597 | DLXT0136 | 1星体惯量Iyz | 4 |  | Func0001 |  |  |  | 浮点数 |  |  | Kg·m2
137 | W598-W601 | DLXT0137 | 1星体惯量Izx | 4 |  | Func0001 |  |  |  | 浮点数 |  |  | Kg·m2
138 | W602-W605 | DLXT0138 | 1星体惯量Izy | 4 |  | Func0001 |  |  |  | 浮点数 |  |  | °
139 | W606-W609 | DLXT0139 | 1星体惯量Izz | 4 |  | Func0001 |  |  |  | 浮点数 |  |  | °
140 | W610-W613 | DLXT0140 | 1本体系下磁力矩Tbx | 4 |  | Func0001 |  |  |  | 浮点数 |  |  | Nm
141 | W614-W617 | DLXT0141 | 1本体系下磁力矩Tby | 4 |  | Func0001 |  |  |  | 浮点数 |  |  | Nm
142 | W618-W621 | DLXT0142 | 1本体系下磁力矩Tbz | 4 |  | Func0001 |  |  |  | 浮点数 |  |  | Nm
143 | W622-W625 | DLXT0143 | 1本体系下磁场强度Bx | 4 |  | Func0001 |  |  |  | 浮点数 |  |  | Gs
144 | W626-W629 | DLXT0144 | 1本体系下磁场强度By | 4 |  | Func0001 |  |  |  | 浮点数 |  |  | Gs
145 | W630-W633 | DLXT0145 | 1本体系下磁场强度Bz | 4 |  | Func0001 |  |  |  | 浮点数 |  |  | Gs
146 | W634-W637 | DLXT0146 | 1磁矩大小Mbx | 4 |  | Func0001 |  |  |  | 浮点数 |  |  | Am2
147 | W638-W641 | DLXT0147 | 1磁矩大小Mby | 4 |  | Func0001 |  |  |  | 浮点数 |  |  | Am2
148 | W642-W645 | DLXT0148 | 1磁矩大小Mbz | 4 |  | Func0001 |  |  |  | 浮点数 |  |  | Am2
149 | W646-W649 | DLXT0149 | 1年 | 4 |  | Func0001 |  |  |  | 浮点数
150 | W650-W653 | DLXT0150 | 1月 | 4 |  | Func0001 |  |  |  | 浮点数
151 | W654-W657 | DLXT0151 | 1日 | 4 |  | Func0001 |  |  |  | 浮点数
152 | W658-W661 | DLXT0152 | 1时 | 4 |  | Func0001 |  |  |  | 浮点数
153 | W662-W665 | DLXT0153 | 1分 | 4 |  | Func0001 |  |  |  | 浮点数
154 | W666-W669 | DLXT0154 | 1秒 | 4 |  | Func0001 |  |  |  | 浮点数
155 | W670-W673 | DLXT0155 | 1毫秒 | 4 |  | Func0001 |  |  |  | 浮点数
156 | W674-W677 | DLXT0156 | 1磁电流采集电压-X | 4 |  | Func0001 |  |  |  | 浮点数 |  |  | V
157 | W678-W681 | DLXT0157 | 1磁电流采集电压-Y | 4 |  | Func0001 |  |  |  | 浮点数 |  |  | V
158 | W682-W685 | DLXT0158 | 1磁电流采集电压-Z1 | 4 |  | Func0001 |  |  |  | 浮点数 |  |  | V
159 | W686-W689 | DLXT0159 | 1磁电流采集电压-Z2 | 4 |  | Func0001 |  |  |  | 浮点数
160 | W690-W693 | DLXT0160 | 1力矩all_x | 4 |  | Func0001 |  |  |  | 浮点数 |  |  | Nm
161 | W694-W697 | DLXT0161 | 1力矩all_y | 4 |  | Func0001 |  |  |  | 浮点数 |  |  | Nm
162 | W698-W701 | DLXT0162 | 1力矩all_z | 4 |  | Func0001 |  |  |  | 浮点数 |  |  | Nm
163 | W702-W705 | DLXT0163 | 1气动力Fx | 4 |  | Func0001 |  |  |  | 浮点数 |  |  | N
164 | W706-W709 | DLXT0164 | 1气动力Fy | 4 |  | Func0001 |  |  |  | 浮点数 |  |  | N
165 | W710-W713 | DLXT0165 | 1气动力Fz | 4 |  | Func0001 |  |  |  | 浮点数 |  |  | N
166 | W714-W717 | DLXT0166 | 1光压力Fx | 4 |  | Func0001 |  |  |  | 浮点数 |  |  | N
167 | W718-W721 | DLXT0167 | 1光压力Fy | 4 |  | Func0001 |  |  |  | 浮点数 |  |  | N
168 | W722-W725 | DLXT0168 | 1光压力Fz | 4 |  | Func0001 |  |  |  | 浮点数 |  |  | N
169 | W726-W729 | DLXT0169 | 1日月摄动ax | 4 |  | Func0001 |  |  |  | 浮点数 |  |  | m/s2
170 | W730-W733 | DLXT0170 | 1日月摄动ay | 4 |  | Func0001 |  |  |  | 浮点数 |  |  | m/s2
171 | W734-W737 | DLXT0171 | 1日月摄动az | 4 |  | Func0001 |  |  |  | 浮点数 |  |  | m/s2
172 | W738-W741 | DLXT0172 | 1J2摄动ax | 4 |  | Func0001 |  |  |  | 浮点数 |  |  | m/s2
173 | W742-W745 | DLXT0173 | 1J2摄动ay | 4 |  | Func0001 |  |  |  | 浮点数 |  |  | m/s2
174 | W746-W749 | DLXT0174 | 1J2摄动az | 4 |  | Func0001 |  |  |  | 浮点数 |  |  | m/s2
175 | W750-W753 | DLXT0175 | 1田谐摄动ax | 4 |  | Func0001 |  |  |  | 浮点数 |  |  | m/s2
176 | W754-W757 | DLXT0176 | 1田谐摄动ay | 4 |  | Func0001 |  |  |  | 浮点数 |  |  | m/s2
177 | W758-W761 | DLXT0177 | 1田谐摄动az | 4 |  | Func0001 |  |  |  | 浮点数 |  |  | m/s2
178 | W762-W765 | DLXT0178 | 1本体系下重力梯度Td_gx | 4 |  | Func0001 |  |  |  | 浮点数 |  |  | Nm
179 | W766-W769 | DLXT0179 | 1本体系下重力梯度Td_gy | 4 |  | Func0001 |  |  |  | 浮点数 |  |  | Nm
180 | W770-W773 | DLXT0180 | 1本体系下重力梯度Td_gz | 4 |  | Func0001 |  |  |  | 浮点数 |  |  | Nm
181 | W774-W777 | DLXT0181 | 1本体系下剩磁力矩Td_magx | 4 |  | Func0001 |  |  |  | 浮点数 |  |  | Nm
182 | W778-W781 | DLXT0182 | 1本体系下剩磁力矩Td_magy | 4 |  | Func0001 |  |  |  | 浮点数 |  |  | Nm
183 | W782-W785 | DLXT0183 | 1本体系下剩磁力矩Td_magz | 4 |  | Func0001 |  |  |  | 浮点数 |  |  | Nm
184 | W786-W789 | DLXT0184 | 1陀螺Ax输出 | 4 |  | Func0001 |  |  |  | 浮点数 |  |  | °/s
185 | W790-W793 | DLXT0185 | 1陀螺Ay输出 | 4 |  | Func0001 |  |  |  | 浮点数 |  |  | °/s
186 | W794-W797 | DLXT0186 | 1陀螺Az输出 | 4 |  | Func0001 |  |  |  | 浮点数 |  |  | °/s
187 | W798-W801 | DLXT0187 | 1陀螺Bx输出 | 4 |  | Func0001 |  |  |  | 浮点数 |  |  | °/s
188 | W802-W805 | DLXT0188 | 1陀螺By输出 | 4 |  | Func0001 |  |  |  | 浮点数 |  |  | °/s
189 | W806-W809 | DLXT0189 | 1陀螺Bz输出 | 4 |  | Func0001 |  |  |  | 浮点数 |  |  | °/s
190 | W810-W811 | DLXT0190 | 1飞轮1状态高 | 2 |  | Func0001 |  |  |  | 无符号整数
191 | W812-W813 | DLXT0191 | 1飞轮1状态低字节无效 | 2 |  | Func0001 |  |  |  | 无符号整数
192 | W814-W815 | DLXT0192 | 1飞轮2状态高 | 2 |  | Func0001 |  |  |  | 无符号整数
193 | W816-W817 | DLXT0193 | 1飞轮2状态低字节无效 | 2 |  | Func0001 |  |  |  | 无符号整数
194 | W818-W819 | DLXT0194 | 1飞轮3状态高 | 2 |  | Func0001 |  |  |  | 无符号整数
195 | W820-W821 | DLXT0195 | 1飞轮3状态低字节无效 | 2 |  | Func0001 |  |  |  | 无符号整数
196 | W822-W823 | DLXT0196 | 1飞轮4状态高 | 2 |  | Func0001 |  |  |  | 无符号整数
197 | W824-W825 | DLXT0197 | 1飞轮4状态低字节无效 | 2 |  | Func0001 |  |  |  | 无符号整数
198 | W826-W829 | DLXT0198 | 1飞轮1-5001采集转速 | 4 |  | Func0001 |  |  |  | 浮点数 |  |  | rpm
199 | W830-W833 | DLXT0199 | 1飞轮2-5001采集转速 | 4 |  | Func0001 |  |  |  | 浮点数 |  |  | rpm
200 | W834-W837 | DLXT0200 | 1飞轮3-5001采集转速 | 4 |  | Func0001 |  |  |  | 浮点数 |  |  | rpm
201 | W838-W841 | DLXT0201 | 1飞轮4-5001采集转速 | 4 |  | Func0001 |  |  |  | 浮点数 |  |  | rpm
202 | W842-W845 | DLXT0202 | 1姿控地测口飞轮1转速 | 4 |  | Func0001 |  |  |  | 浮点数 |  |  | rpm
203 | W846-W849 | DLXT0203 | 1姿控地测口飞轮2转速 | 4 |  | Func0001 |  |  |  | 浮点数 |  |  | rpm
204 | W850-W853 | DLXT0204 | 1姿控地测口飞轮3转速 | 4 |  | Func0001 |  |  |  | 浮点数 |  |  | rpm
205 | W854-W857 | DLXT0205 | 1姿控地测口飞轮4转速 | 4 |  | Func0001 |  |  |  | 浮点数 |  |  | rpm
206 | W858-W859 | DLXT0206 | 1地测口包头 | 2 |  | Func0001 |  |  |  | 无符号整数
207 | W860 | DLXT0207 | 1导航单元工作状态 | 1 |  | Func0001 |  |  |  | 无符号整数
208 | W861-W868 | DLXT0208 | 1卫星位置x | 8 |  | Func0001 |  |  |  | 浮点数 |  |  | m
209 | W869-W876 | DLXT0209 | 1卫星位置y | 8 |  | Func0001 |  |  |  | 浮点数 |  |  | m
210 | W877-W884 | DLXT0210 | 1卫星位置z | 8 |  | Func0001 |  |  |  | 浮点数 |  |  | m
211 | W885-W888 | DLXT0211 | 1卫星速度x | 4 |  | Func0001 |  |  |  | 浮点数 |  |  | m/s
212 | W889-W892 | DLXT0212 | 1卫星速度y | 4 |  | Func0001 |  |  |  | 浮点数 |  |  | m/s
213 | W893-W896 | DLXT0213 | 1卫星速度z | 4 |  | Func0001 |  |  |  | 浮点数 |  |  | m/s
214 | W897-W900 | DLXT0214 | 1系统时间秒计数 | 4 |  | Func0001 |  |  |  | 无符号整数 |  |  | s
215 | W901-W904 | DLXT0215 | 1系统时间微秒计数 | 4 |  | Func0001 |  |  |  | 无符号整数 |  |  | μs
216 | W905-W908 | DLXT0216 | 1模拟太敏A电池片1电流 | 4 |  | Func0001 |  |  |  | 浮点数 |  |  | mA
217 | W909-W912 | DLXT0217 | 1模拟太敏A电池片2电流 | 4 |  | Func0001 |  |  |  | 浮点数 |  |  | mA
218 | W913-W916 | DLXT0218 | 1模拟太敏A电池片3电流 | 4 |  | Func0001 |  |  |  | 浮点数 |  |  | mA
219 | W917-W920 | DLXT0219 | 1模拟太敏A电池片4电流 | 4 |  | Func0001 |  |  |  | 浮点数 |  |  | mA
220 | W921-W924 | DLXT0220 | 1模拟太敏B电池片1电流 | 4 |  | Func0001 |  |  |  | 浮点数 |  |  | mA
221 | W925-W928 | DLXT0221 | 1模拟太敏B电池片2电流 | 4 |  | Func0001 |  |  |  | 浮点数 |  |  | mA
222 | W929-W932 | DLXT0222 | 1模拟太敏B电池片3电流 | 4 |  | Func0001 |  |  |  | 浮点数 |  |  | mA
223 | W933-W936 | DLXT0223 | 1模拟太敏B电池片4电流 | 4 |  | Func0001 |  |  |  | 浮点数 |  |  | mA
224 | W937-W940 | DLXT0224 | 1数太滚动角 | 4 |  | Func0001 |  |  |  | 浮点数 |  |  | °
225 | W941-W944 | DLXT0225 | 1数太俯仰角 | 4 |  | Func0001 |  |  |  | 浮点数 |  |  | °
226 | W945-W948 | DLXT0226 | 1星敏A曝光时间_秒数 | 4 |  | Func0001 |  |  |  | 无符号整数 |  |  | s
227 | W949-W950 | DLXT0227 | 1星敏A曝光时间_毫秒数 | 2 |  | Func0001 |  |  |  | 无符号整数 |  |  | ms
228 | W951-W954 | DLXT0228 | 1星敏A四元数q0 | 4 |  | Func0001 |  |  |  | 浮点数
229 | W955-W958 | DLXT0229 | 1星敏A四元数q1 | 4 |  | Func0001 |  |  |  | 浮点数
230 | W959-W962 | DLXT0230 | 1星敏A四元数q2 | 4 |  | Func0001 |  |  |  | 浮点数
231 | W963-W966 | DLXT0231 | 1星敏A四元数q3 | 4 |  | Func0001 |  |  |  | 浮点数
232 | W967-W970 | DLXT0232 | 1星敏B曝光时间_秒数 | 4 |  | Func0001 |  |  |  | 无符号整数
233 | W971-W972 | DLXT0233 | 1星敏B曝光时间_毫秒数 | 2 |  | Func0001 |  |  |  | 无符号整数
234 | W973-W976 | DLXT0234 | 1星敏B四元数q0 | 4 |  | Func0001 |  |  |  | 浮点数
235 | W977-W980 | DLXT0235 | 1星敏B四元数q1 | 4 |  | Func0001 |  |  |  | 浮点数
236 | W981-W984 | DLXT0236 | 1星敏B四元数q2 | 4 |  | Func0001 |  |  |  | 浮点数
237 | W985-W988 | DLXT0237 | 1星敏B四元数q3 | 4 |  | Func0001 |  |  |  | 浮点数
238 | W989-W992 | DLXT0238 | 1星敏C曝光时间_秒数 | 4 |  | Func0001 |  |  |  | 无符号整数
239 | W993-W994 | DLXT0239 | 1星敏C曝光时间_毫秒数 | 2 |  | Func0001 |  |  |  | 无符号整数
240 | W995-W998 | DLXT0240 | 1星敏C四元数q0 | 4 |  | Func0001 |  |  |  | 浮点数
241 | W999-W1002 | DLXT0241 | 1星敏C四元数q1 | 4 |  | Func0001 |  |  |  | 浮点数
242 | W1003-W1006 | DLXT0242 | 1星敏C四元数q2 | 4 |  | Func0001 |  |  |  | 浮点数
243 | W1007-W1010 | DLXT0243 | 1星敏C四元数q3 | 4 |  | Func0001 |  |  |  | 浮点数
244 | W1011-W1014 | DLXT0244 | 1光纤陀螺A角速度ωx | 4 |  | Func0001 |  |  |  | 浮点数 |  |  | °/s
245 | W1015-W1018 | DLXT0245 | 1光纤陀螺A角速度ωy | 4 |  | Func0001 |  |  |  | 浮点数 |  |  | °/s
246 | W1019-W1022 | DLXT0246 | 1光纤陀螺A角速度ωz | 4 |  | Func0001 |  |  |  | 浮点数 |  |  | °/s
247 | W1023-W1026 | DLXT0247 | 1光纤陀螺B角速度ωx | 4 |  | Func0001 |  |  |  | 浮点数
248 | W1027-W1030 | DLXT0248 | 1光纤陀螺B角速度ωy | 4 |  | Func0001 |  |  |  | 浮点数
249 | W1031-W1034 | DLXT0249 | 1光纤陀螺B角速度ωz | 4 |  | Func0001 |  |  |  | 浮点数
250 | W1035-W1038 | DLXT0250 | 1磁强计X轴电压 | 4 |  | Func0001 |  |  |  | 浮点数 |  |  | V
251 | W1039-W1042 | DLXT0251 | 1磁强计Y轴电压 | 4 |  | Func0001 |  |  |  | 浮点数 |  |  | V
252 | W1043-W1046 | DLXT0252 | 1磁强计Z轴电压 | 4 |  | Func0001 |  |  |  | 浮点数 |  |  | V
253 | W1047-W1050 | DLXT0253 | 1飞轮1转速 | 4 |  | Func0001 |  |  |  | 浮点数
254 | W1051-W1054 | DLXT0254 | 1飞轮2转速 | 4 |  | Func0001 |  |  |  | 浮点数
255 | W1055-W1058 | DLXT0255 | 1飞轮3转速 | 4 |  | Func0001 |  |  |  | 浮点数
256 | W1059-W1062 | DLXT0256 | 1飞轮4转速 | 4 |  | Func0001 |  |  |  | 浮点数
257 | W1063-W1066 | DLXT0257 | 1sada-A转角 | 4 |  | Func0001 |  |  |  | 浮点数
258 | W1067-W1073 | DLXT0258 | 1sada-B转角 | 7 |  | Func0001 |  |  |  | 无符号整数
259 | W1074-W1077 | DLXT0259 | 11阶基频 | 4 |  | Func0001 |  |  |  | 浮点数 |  |  | Hz
260 | W1078-W1081 | DLXT0260 | 12阶基频 | 4 |  | Func0001 |  |  |  | 浮点数 |  |  | Hz
261 | W1082-W1085 | DLXT0261 | 13阶基频 | 4 |  | Func0001 |  |  |  | 浮点数 |  |  | Hz
262 | W1086-W1089 | DLXT0262 | 14阶基频 | 4 |  | Func0001 |  |  |  | 浮点数 |  |  | Hz
263 | W1090-W1093 | DLXT0263 | 15阶基频 | 4 |  | Func0001 |  |  |  | 浮点数 |  |  | Hz
264 | W1094-W1097 | DLXT0264 | 16阶基频 | 4 |  | Func0001 |  |  |  | 浮点数 |  |  | Hz
265 | W1098-W1101 | DLXT0265 | 17阶基频 | 4 |  | Func0001 |  |  |  | 浮点数 |  |  | Hz
266 | W1102-W1105 | DLXT0266 | 18阶基频 | 4 |  | Func0001 |  |  |  | 浮点数 |  |  | Hz
267 | W1106-W1109 | DLXT0267 | 1平动耦合系数矩阵T01 | 4 |  | Func0001 |  |  |  | 浮点数 |  |  | 3×8矩阵，按列排
268 | W1110-W1113 | DLXT0268 | 1平动耦合系数矩阵T02 | 4 |  | Func0001 |  |  |  | 浮点数 |  |  | 3×8矩阵，按列排
269 | W1114-W1117 | DLXT0269 | 1平动耦合系数矩阵T03 | 4 |  | Func0001 |  |  |  | 浮点数 |  |  | 3×8矩阵，按列排
270 | W1118-W1121 | DLXT0270 | 1平动耦合系数矩阵T04 | 4 |  | Func0001 |  |  |  | 浮点数 |  |  | 3×8矩阵，按列排
271 | W1122-W1125 | DLXT0271 | 1平动耦合系数矩阵T05 | 4 |  | Func0001 |  |  |  | 浮点数 |  |  | 3×8矩阵，按列排
272 | W1126-W1129 | DLXT0272 | 1平动耦合系数矩阵T06 | 4 |  | Func0001 |  |  |  | 浮点数 |  |  | 3×8矩阵，按列排
273 | W1130-W1133 | DLXT0273 | 1平动耦合系数矩阵T07 | 4 |  | Func0001 |  |  |  | 浮点数 |  |  | 3×8矩阵，按列排
274 | W1134-W1137 | DLXT0274 | 1平动耦合系数矩阵T08 | 4 |  | Func0001 |  |  |  | 浮点数 |  |  | 3×8矩阵，按列排
275 | W1138-W1141 | DLXT0275 | 1平动耦合系数矩阵T09 | 4 |  | Func0001 |  |  |  | 浮点数 |  |  | 3×8矩阵，按列排
276 | W1142-W1145 | DLXT0276 | 1平动耦合系数矩阵T10 | 4 |  | Func0001 |  |  |  | 浮点数 |  |  | 3×8矩阵，按列排
277 | W1146-W1149 | DLXT0277 | 1平动耦合系数矩阵T11 | 4 |  | Func0001 |  |  |  | 浮点数 |  |  | 3×8矩阵，按列排
278 | W1150-W1153 | DLXT0278 | 1平动耦合系数矩阵T12 | 4 |  | Func0001 |  |  |  | 浮点数 |  |  | 3×8矩阵，按列排
279 | W1154-W1157 | DLXT0279 | 1平动耦合系数矩阵T13 | 4 |  | Func0001 |  |  |  | 浮点数 |  |  | 3×8矩阵，按列排
280 | W1158-W1161 | DLXT0280 | 1平动耦合系数矩阵T14 | 4 |  | Func0001 |  |  |  | 浮点数 |  |  | 3×8矩阵，按列排
281 | W1162-W1165 | DLXT0281 | 1平动耦合系数矩阵T15 | 4 |  | Func0001 |  |  |  | 浮点数 |  |  | 3×8矩阵，按列排
282 | W1166-W1169 | DLXT0282 | 1平动耦合系数矩阵T16 | 4 |  | Func0001 |  |  |  | 浮点数 |  |  | 3×8矩阵，按列排
283 | W1170-W1173 | DLXT0283 | 1平动耦合系数矩阵T17 | 4 |  | Func0001 |  |  |  | 浮点数 |  |  | 3×8矩阵，按列排
284 | W1174-W1177 | DLXT0284 | 1平动耦合系数矩阵T18 | 4 |  | Func0001 |  |  |  | 浮点数 |  |  | 3×8矩阵，按列排
285 | W1178-W1181 | DLXT0285 | 1平动耦合系数矩阵T19 | 4 |  | Func0001 |  |  |  | 浮点数 |  |  | 3×8矩阵，按列排
286 | W1182-W1185 | DLXT0286 | 1平动耦合系数矩阵T20 | 4 |  | Func0001 |  |  |  | 浮点数 |  |  | 3×8矩阵，按列排
287 | W1186-W1189 | DLXT0287 | 1平动耦合系数矩阵T21 | 4 |  | Func0001 |  |  |  | 浮点数 |  |  | 3×8矩阵，按列排
288 | W1190-W1193 | DLXT0288 | 1平动耦合系数矩阵T22 | 4 |  | Func0001 |  |  |  | 浮点数 |  |  | 3×8矩阵，按列排
289 | W1194-W1197 | DLXT0289 | 1平动耦合系数矩阵T23 | 4 |  | Func0001 |  |  |  | 浮点数 |  |  | 3×8矩阵，按列排
290 | W1198-W1201 | DLXT0290 | 1平动耦合系数矩阵T24 | 4 |  | Func0001 |  |  |  | 浮点数 |  |  | 3×8矩阵，按列排
291 | W1202-W1205 | DLXT0291 | 1转动耦合系数矩阵R01 | 4 |  | Func0001 |  |  |  | 浮点数 |  |  | 3×8矩阵，按列排
292 | W1206-W1209 | DLXT0292 | 1转动耦合系数矩阵R02 | 4 |  | Func0001 |  |  |  | 浮点数 |  |  | 3×8矩阵，按列排
293 | W1210-W1213 | DLXT0293 | 1转动耦合系数矩阵R03 | 4 |  | Func0001 |  |  |  | 浮点数 |  |  | 3×8矩阵，按列排
294 | W1214-W1217 | DLXT0294 | 1转动耦合系数矩阵R04 | 4 |  | Func0001 |  |  |  | 浮点数 |  |  | 3×8矩阵，按列排
295 | W1218-W1221 | DLXT0295 | 1转动耦合系数矩阵R05 | 4 |  | Func0001 |  |  |  | 浮点数 |  |  | 3×8矩阵，按列排
296 | W1222-W1225 | DLXT0296 | 1转动耦合系数矩阵R06 | 4 |  | Func0001 |  |  |  | 浮点数 |  |  | 3×8矩阵，按列排
297 | W1226-W1229 | DLXT0297 | 1转动耦合系数矩阵R07 | 4 |  | Func0001 |  |  |  | 浮点数 |  |  | 3×8矩阵，按列排
298 | W1230-W1233 | DLXT0298 | 1转动耦合系数矩阵R08 | 4 |  | Func0001 |  |  |  | 浮点数 |  |  | 3×8矩阵，按列排
299 | W1234-W1237 | DLXT0299 | 1转动耦合系数矩阵R09 | 4 |  | Func0001 |  |  |  | 浮点数 |  |  | 3×8矩阵，按列排
300 | W1238-W1241 | DLXT0300 | 1转动耦合系数矩阵R10 | 4 |  | Func0001 |  |  |  | 浮点数 |  |  | 3×8矩阵，按列排
301 | W1242-W1245 | DLXT0301 | 1转动耦合系数矩阵R11 | 4 |  | Func0001 |  |  |  | 浮点数 |  |  | 3×8矩阵，按列排
302 | W1246-W1249 | DLXT0302 | 1转动耦合系数矩阵R12 | 4 |  | Func0001 |  |  |  | 浮点数 |  |  | 3×8矩阵，按列排
303 | W1250-W1253 | DLXT0303 | 1转动耦合系数矩阵R13 | 4 |  | Func0001 |  |  |  | 浮点数 |  |  | 3×8矩阵，按列排
304 | W1254-W1257 | DLXT0304 | 1转动耦合系数矩阵R14 | 4 |  | Func0001 |  |  |  | 浮点数 |  |  | 3×8矩阵，按列排
305 | W1258-W1261 | DLXT0305 | 1转动耦合系数矩阵R15 | 4 |  | Func0001 |  |  |  | 浮点数 |  |  | 3×8矩阵，按列排
306 | W1262-W1265 | DLXT0306 | 1转动耦合系数矩阵R16 | 4 |  | Func0001 |  |  |  | 浮点数 |  |  | 3×8矩阵，按列排
307 | W1266-W1269 | DLXT0307 | 1转动耦合系数矩阵R17 | 4 |  | Func0001 |  |  |  | 浮点数 |  |  | 3×8矩阵，按列排
308 | W1270-W1273 | DLXT0308 | 1转动耦合系数矩阵R18 | 4 |  | Func0001 |  |  |  | 浮点数 |  |  | 3×8矩阵，按列排
309 | W1274-W1277 | DLXT0309 | 1转动耦合系数矩阵R19 | 4 |  | Func0001 |  |  |  | 浮点数 |  |  | 3×8矩阵，按列排
310 | W1278-W1281 | DLXT0310 | 1转动耦合系数矩阵R20 | 4 |  | Func0001 |  |  |  | 浮点数 |  |  | 3×8矩阵，按列排
311 | W1282-W1285 | DLXT0311 | 1转动耦合系数矩阵R21 | 4 |  | Func0001 |  |  |  | 浮点数 |  |  | 3×8矩阵，按列排
312 | W1286-W1289 | DLXT0312 | 1转动耦合系数矩阵R22 | 4 |  | Func0001 |  |  |  | 浮点数 |  |  | 3×8矩阵，按列排
313 | W1290-W1293 | DLXT0313 | 1转动耦合系数矩阵R23 | 4 |  | Func0001 |  |  |  | 浮点数 |  |  | 3×8矩阵，按列排
314 | W1294-W1297 | DLXT0314 | 1转动耦合系数矩阵R24 | 4 |  | Func0001 |  |  |  | 浮点数 |  |  | 3×8矩阵，按列排
315 | W1298-W1301 | DLXT0315 | 1模态坐标η1 | 4 |  | Func0001 |  |  |  | 浮点数
316 | W1302-W1305 | DLXT0316 | 1模态坐标η2 | 4 |  | Func0001 |  |  |  | 浮点数
317 | W1306-W1309 | DLXT0317 | 1模态坐标η3 | 4 |  | Func0001 |  |  |  | 浮点数
318 | W1310-W1313 | DLXT0318 | 1模态坐标η4 | 4 |  | Func0001 |  |  |  | 浮点数
319 | W1314-W1317 | DLXT0319 | 1模态坐标η5 | 4 |  | Func0001 |  |  |  | 浮点数
320 | W1318-W1321 | DLXT0320 | 1模态坐标η6 | 4 |  | Func0001 |  |  |  | 浮点数
321 | W1322-W1325 | DLXT0321 | 1模态坐标η7 | 4 |  | Func0001 |  |  |  | 浮点数
322 | W1326-W1329 | DLXT0322 | 1模态坐标η8 | 4 |  | Func0001 |  |  |  | 浮点数
323 | W1330-W1333 | DLXT0323 | 1地测口命令飞轮1转速 | 4 |  | Func0001 |  |  |  | 浮点数 |  |  | rpm
324 | W1334-W1337 | DLXT0324 | 1地测口命令飞轮2转速 | 4 |  | Func0001 |  |  |  | 浮点数 |  |  | rpm
325 | W1338-W1341 | DLXT0325 | 1地测口命令飞轮3转速 | 4 |  | Func0001 |  |  |  | 浮点数 |  |  | rpm
326 | W1342-W1345 | DLXT0326 | 1地测口命令飞轮4转速 | 4 |  | Func0001 |  |  |  | 浮点数 |  |  | rpm
327 | W1346-W1349 | DLXT0327 | 1地测口命令磁力矩器1电流 | 4 |  | Func0001 |  |  |  | 浮点数 |  |  | mA
328 | W1350-W1353 | DLXT0328 | 1地测口命令磁力矩器2电流 | 4 |  | Func0001 |  |  |  | 浮点数 |  |  | mA
329 | W1354-W1357 | DLXT0329 | 1地测口命令磁力矩器3电流 | 4 |  | Func0001 |  |  |  | 浮点数 |  |  | mA
330 | W1358-W1361 | DLXT0330 | 1地测口命令磁力矩器4电流 | 4 |  | Func0001 |  |  |  | 浮点数 |  |  | mA
331 | W1362-W1365 | DLXT0331 | 1地测口命令sada-A模式 | 4 |  | Func0001 |  |  |  | 浮点数
332 | W1366-W1369 | DLXT0332 | 1地测口命令sada-A角速度 | 4 |  | Func0001 |  |  |  | 浮点数 |  |  | °/s
333 | W1370-W1373 | DLXT0333 | 1地测口命令sada-A角增量 | 4 |  | Func0001 |  |  |  | 浮点数 |  |  | °
334 | W1374-W1377 | DLXT0334 | 1地测口命令sada-B模式 | 4 |  | Func0001 |  |  |  | 浮点数
335 | W1378-W1381 | DLXT0335 | 1地测口命令sada-B角速度 | 4 |  | Func0001 |  |  |  | 浮点数 |  |  | °/s
336 | W1382-W1385 | DLXT0336 | 1地测口命令sada-B角增量 | 4 |  | Func0001 |  |  |  | 浮点数 |  |  | °
337 | W1386-W1389 | DLXT0337 | 1地测口命令电推开关标志 | 4 |  | Func0001 |  |  |  | 浮点数 |  |  | 1开机
338 | W1390-W1393 | DLXT0338 | 1惯性系姿态φ | 4 |  | Func0001 |  |  |  | 浮点数 |  |  | °
339 | W1394-W1397 | DLXT0339 | 1惯性系姿态θ | 4 |  | Func0001 |  |  |  | 浮点数 |  |  | °
340 | W1398-W1401 | DLXT0340 | 1惯性系姿态ψ | 4 |  | Func0001 |  |  |  | 浮点数 |  |  | °
341 | W1402-W1405 | DLXT0341 | 1帆板面积 | 4 |  | Func0001 |  |  |  | 浮点数 |  |  | ㎡
342 | W1406-W1409 | DLXT0342 | 1地球速度Veix | 4 |  | Func0001 |  |  |  | 浮点数 |  |  | m/s
343 | W1410-W1413 | DLXT0343 | 1地球速度Veiy | 4 |  | Func0001 |  |  |  | 浮点数 |  |  | m/s
344 | W1414-W1417 | DLXT0344 | 1地球速度Veiz | 4 |  | Func0001 |  |  |  | 浮点数 |  |  | m/s
345 | W1418-W1421 | DLXT0345 | 1太阳翼阻尼比ζ | 4 |  | Func0001 |  |  |  | 浮点数
346 | W1422-W1425 | DLXT0346 | 1在轨飞行时间 | 4 |  | Func0001 |  |  |  | 浮点数 |  |  | min
347 | W1426-W1429 | DLXT0347 | 1帆板A轴角加速度 | 4 |  | Func0001 |  |  |  | 浮点数 |  |  | °/s^2
348 | W1430-W1433 | DLXT0348 | 1帆板A轴角速度 | 4 |  | Func0001 |  |  |  | 浮点数 |  |  | °/s
349 | W1434-W1437 | DLXT0349 | 1帆板B轴角加速度 | 4 |  | Func0001 |  |  |  | 浮点数 |  |  | °/s^2
350 | W1438-W1441 | DLXT0350 | 1帆板B轴角速度 | 4 |  | Func0001 |  |  |  | 浮点数 |  |  | °/s
351 | W1442-W1445 | DLXT0351 | 1帆板命令A轴控制模式 | 4 |  | Func0001 |  |  |  | 浮点数
352 | W1446-W1449 | DLXT0352 | 1帆板命令A轴角速度 | 4 |  | Func0001 |  |  |  | 浮点数
353 | W1450-W1453 | DLXT0353 | 1帆板命令A轴角度增量 | 4 |  | Func0001 |  |  |  | 浮点数
354 | W1454-W1457 | DLXT0354 | 1帆板命令B轴控制模式 | 4 |  | Func0001 |  |  |  | 浮点数
355 | W1458-W1461 | DLXT0355 | 1帆板命令B轴角速度 | 4 |  | Func0001 |  |  |  | 浮点数
356 | W1462-W1465 | DLXT0356 | 1帆板命令B轴角度增量 | 4 |  | Func0001 |  |  |  | 浮点数
357 | W1466-W1469 | DLXT0357 | 1太阳在模太1坐标系坐标x | 4 |  | Func0001 |  |  |  | 浮点数
358 | W1470-W1473 | DLXT0358 | 1太阳在模太1坐标系坐标y | 4 |  | Func0001 |  |  |  | 浮点数
359 | W1474-W1477 | DLXT0359 | 1太阳在模太1坐标系坐标z | 4 |  | Func0001 |  |  |  | 浮点数
360 | W1478-W1481 | DLXT0360 | 1模太1电池片1电流 | 4 |  | Func0001 |  |  |  | 浮点数
361 | W1482-W1485 | DLXT0361 | 1模太1电池片2电流 | 4 |  | Func0001 |  |  |  | 浮点数
362 | W1486-W1489 | DLXT0362 | 1模太1电池片3电流 | 4 |  | Func0001 |  |  |  | 浮点数
363 | W1490-W1493 | DLXT0363 | 1模太1电池片4电流 | 4 |  | Func0001 |  |  |  | 浮点数
364 | W1494-W1497 | DLXT0364 | 1模太1滚动角 | 4 |  | Func0001 |  |  |  | 浮点数
365 | W1498-W1501 | DLXT0365 | 1模太1俯仰角 | 4 |  | Func0001 |  |  |  | 浮点数
366 | W1502-W1505 | DLXT0366 | 1模太1解算sun_bx | 4 |  | Func0001 |  |  |  | 浮点数
367 | W1506-W1509 | DLXT0367 | 1模太1解算sun_by | 4 |  | Func0001 |  |  |  | 浮点数
368 | W1510-W1513 | DLXT0368 | 1模太1解算sun_bz | 4 |  | Func0001 |  |  |  | 浮点数
369 | W1514-W1517 | DLXT0369 | 1模太1解算本体系下φ | 4 |  | Func0001 |  |  |  | 浮点数 |  |  | °
370 | W1518-W1521 | DLXT0370 | 1模太1解算本体系下θ | 4 |  | Func0001 |  |  |  | 浮点数 |  |  | °
371 | W1522-W1525 | DLXT0371 | 1控制四元数Q0 | 4 |  | Func0001 |  |  |  | 浮点数
372 | W1526-W1529 | DLXT0372 | 1控制四元数Q1 | 4 |  | Func0001 |  |  |  | 浮点数
373 | W1530-W1533 | DLXT0373 | 1控制四元数Q2 | 4 |  | Func0001 |  |  |  | 浮点数
374 | W1534-W1537 | DLXT0374 | 1控制四元数Q3 | 4 |  | Func0001 |  |  |  | 浮点数
375 | W1538-W1541 | DLXT0375 | 1控制角速度ωx | 4 |  | Func0001 |  |  |  | 浮点数 |  |  | °/s
376 | W1542-W1545 | DLXT0376 | 1控制角速度ωy | 4 |  | Func0001 |  |  |  | 浮点数 |  |  | °/s
377 | W1546-W1549 | DLXT0377 | 1控制角速度ωz | 4 |  | Func0001 |  |  |  | 浮点数 |  |  | °/s
378 | W1550-W1553 | DLXT0378 | 1控制器计算指令力矩Tx | 4 |  | Func0001 |  |  |  | 浮点数 |  |  | Nm
379 | W1554-W1557 | DLXT0379 | 1控制器计算指令力矩Ty | 4 |  | Func0001 |  |  |  | 浮点数 |  |  | Nm
380 | W1558-W1561 | DLXT0380 | 1控制器计算指令力矩Tz | 4 |  | Func0001 |  |  |  | 浮点数 |  |  | Nm
381 | W1562-W1565 | DLXT0381 | 1控制四元数Q1° | 4 |  | Func0001 |  |  |  | 浮点数
382 | W1566-W1569 | DLXT0382 | 1控制四元数Q2° | 4 |  | Func0001 |  |  |  | 浮点数
383 | W1570-W1573 | DLXT0383 | 1控制四元数Q3° | 4 |  | Func0001 |  |  |  | 浮点数
384 | W1574-W1577 | DLXT0384 | 1备用single438 | 4 |  | Func0001 |  |  |  | 浮点数
385 | W1578-W1581 | DLXT0385 | 1备用single439 | 4 |  | Func0001 |  |  |  | 浮点数
386 | W1582-W1585 | DLXT0386 | 1备用single440 | 4 |  | Func0001 |  |  |  | 浮点数
387 | W1586-W1589 | DLXT0387 | 1备用single441 | 4 |  | Func0001 |  |  |  | 浮点数
388 | W1590-W1593 | DLXT0388 | 1备用single442 | 4 |  | Func0001 |  |  |  | 浮点数
389 | W1594-W1597 | DLXT0389 | 1Fis01 | 4 |  | Func0001 |  |  |  | 浮点数
390 | W1598-W1601 | DLXT0390 | 1Fis02 | 4 |  | Func0001 |  |  |  | 浮点数
391 | W1602-W1605 | DLXT0391 | 1Fis03 | 4 |  | Func0001 |  |  |  | 浮点数
392 | W1606-W1609 | DLXT0392 | 1Fis04 | 4 |  | Func0001 |  |  |  | 浮点数
393 | W1610-W1613 | DLXT0393 | 1Fis05 | 4 |  | Func0001 |  |  |  | 浮点数
394 | W1614-W1617 | DLXT0394 | 1Fis06 | 4 |  | Func0001 |  |  |  | 浮点数
395 | W1618-W1621 | DLXT0395 | 1Fis07 | 4 |  | Func0001 |  |  |  | 浮点数
396 | W1622-W1625 | DLXT0396 | 1Fis08 | 4 |  | Func0001 |  |  |  | 浮点数
397 | W1626-W1629 | DLXT0397 | 1Fis09 | 4 |  | Func0001 |  |  |  | 浮点数
398 | W1630-W1633 | DLXT0398 | 1Fis10 | 4 |  | Func0001 |  |  |  | 浮点数
399 | W1634-W1637 | DLXT0399 | 1Fis11 | 4 |  | Func0001 |  |  |  | 浮点数
400 | W1638-W1641 | DLXT0400 | 1Fis12 | 4 |  | Func0001 |  |  |  | 浮点数
401 | W1642-W1645 | DLXT0401 | 1Fis13 | 4 |  | Func0001 |  |  |  | 浮点数
402 | W1646-W1649 | DLXT0402 | 1Fis14 | 4 |  | Func0001 |  |  |  | 浮点数
403 | W1650-W1653 | DLXT0403 | 1Fis15 | 4 |  | Func0001 |  |  |  | 浮点数
404 | W1654-W1657 | DLXT0404 | 1Fis16 | 4 |  | Func0001 |  |  |  | 浮点数
405 | W1658-W1661 | DLXT0405 | 1Fis17 | 4 |  | Func0001 |  |  |  | 浮点数
406 | W1662-W1665 | DLXT0406 | 1Fis18 | 4 |  | Func0001 |  |  |  | 浮点数
407 | W1666-W1669 | DLXT0407 | 1Fis19 | 4 |  | Func0001 |  |  |  | 浮点数
408 | W1670-W1673 | DLXT0408 | 1Fis20 | 4 |  | Func0001 |  |  |  | 浮点数
409 | W1674-W1677 | DLXT0409 | 1Fis21 | 4 |  | Func0001 |  |  |  | 浮点数
410 | W1678-W1681 | DLXT0410 | 1Fis22 | 4 |  | Func0001 |  |  |  | 浮点数
411 | W1682-W1685 | DLXT0411 | 1Fis23 | 4 |  | Func0001 |  |  |  | 浮点数
412 | W1686-W1689 | DLXT0412 | 1Fis24 | 4 |  | Func0001 |  |  |  | 浮点数
413 | W1690-W1693 | DLXT0413 | 1Tisa01 | 4 |  | Func0001 |  |  |  | 浮点数
414 | W1694-W1697 | DLXT0414 | 1Tisa02 | 4 |  | Func0001 |  |  |  | 浮点数
415 | W1698-W1701 | DLXT0415 | 1Tisa03 | 4 |  | Func0001 |  |  |  | 浮点数
416 | W1702-W1705 | DLXT0416 | 1Tisa04 | 4 |  | Func0001 |  |  |  | 浮点数
417 | W1706-W1709 | DLXT0417 | 1Tisa05 | 4 |  | Func0001 |  |  |  | 浮点数
418 | W1710-W1713 | DLXT0418 | 1Tisa06 | 4 |  | Func0001 |  |  |  | 浮点数
419 | W1714-W1717 | DLXT0419 | 1Tisa07 | 4 |  | Func0001 |  |  |  | 浮点数
420 | W1718-W1721 | DLXT0420 | 1Tisa08 | 4 |  | Func0001 |  |  |  | 浮点数
421 | W1722-W1725 | DLXT0421 | 1Tisa09 | 4 |  | Func0001 |  |  |  | 浮点数
422 | W1726-W1729 | DLXT0422 | 1数太系下sunx | 4 |  | Func0001 |  |  |  | 浮点数
423 | W1730-W1733 | DLXT0423 | 1数太系下suny | 4 |  | Func0001 |  |  |  | 浮点数
424 | W1734-W1737 | DLXT0424 | 1数太系下sunz | 4 |  | Func0001 |  |  |  | 浮点数
425 | W1738-W1741 | DLXT0425 | 1数太解算太阳矢量sun_bx | 4 |  | Func0001 |  |  |  | 浮点数
426 | W1742-W1745 | DLXT0426 | 1数太解算太阳矢量sun_by | 4 |  | Func0001 |  |  |  | 浮点数
427 | W1746-W1749 | DLXT0427 | 1数太解算太阳矢量sun_bz | 4 |  | Func0001 |  |  |  | 浮点数
428 | W1750-W1753 | DLXT0428 | 1数太解算本体系下φ | 4 |  | Func0001 |  |  |  | 浮点数
429 | W1754-W1757 | DLXT0429 | 1数太解算本体系下θ | 4 |  | Func0001 |  |  |  | 浮点数
430 | W1758-W1761 | DLXT0430 | 1星地日夹角° | 4 |  | Func0001 |  |  |  | 浮点数
431 | W1762-W1765 | DLXT0431 | 1相控阵旋转角° | 4 |  | Func0001 |  |  |  | 浮点数
432 | W1766-W1769 | DLXT0432 | 1相控阵离轴角° | 4 |  | Func0001 |  |  |  | 浮点数
433 | W1770-W1773 | DLXT0433 | 1微波1指向他星1俯仰角 | 4 |  | Func0001 |  |  |  | 浮点数
434 | W1774-W1777 | DLXT0434 | 1微波1指向他星1偏航角 | 4 |  | Func0001 |  |  |  | 浮点数
435 | W1778-W1781 | DLXT0435 | 1微波2指向他星2俯仰角 | 4 |  | Func0001 |  |  |  | 浮点数
436 | W1782-W1785 | DLXT0436 | 1微波2指向他星2偏航角 | 4 |  | Func0001 |  |  |  | 浮点数
437 | W1786-W1789 | DLXT0437 | 1激光1指向他星1俯仰角 | 4 |  | Func0001 |  |  |  | 浮点数
438 | W1790-W1793 | DLXT0438 | 1激光1指向他星1偏航角 | 4 |  | Func0001 |  |  |  | 浮点数
439 | W1794-W1797 | DLXT0439 | 1激光2指向他星2俯仰角 | 4 |  | Func0001 |  |  |  | 浮点数
440 | W1798-W1801 | DLXT0440 | 1激光2指向他星2偏航角 | 4 |  | Func0001 |  |  |  | 浮点数
441 | W1802-W1805 | DLXT0441 | 1备用single463 | 4 |  | Func0001 |  |  |  | 浮点数
442 | W1806-W1809 | DLXT0442 | 1备用single464 | 4 |  | Func0001 |  |  |  | 浮点数
443 | W1810-W1813 | DLXT0443 | 1备用single465 | 4 |  | Func0001 |  |  |  | 浮点数
444 | W1814-W1817 | DLXT0444 | 1备用single466 | 4 |  | Func0001 |  |  |  | 浮点数
445 | W1818-W1821 | DLXT0445 | 1备用single467 | 4 |  | Func0001 |  |  |  | 浮点数
446 | W1822-W1825 | DLXT0446 | 1备用single468 | 4 |  | Func0001 |  |  |  | 浮点数
447 | W1826-W1829 | DLXT0447 | 1备用single469 | 4 |  | Func0001 |  |  |  | 浮点数
448 | W1830-W1833 | DLXT0448 | 1备用single470 | 4 |  | Func0001 |  |  |  | 浮点数
449 | W1834-W1837 | DLXT0449 | 1备用single471 | 4 |  | Func0001 |  |  |  | 浮点数
450 | W1838-W1841 | DLXT0450 | 1备用single472 | 4 |  | Func0001 |  |  |  | 浮点数
451 | W1842-W1845 | DLXT0451 | 1备用single473 | 4 |  | Func0001 |  |  |  | 浮点数
452 | W1846-W1849 | DLXT0452 | 1备用single474 | 4 |  | Func0001 |  |  |  | 浮点数
453 | W1850-W1853 | DLXT0453 | 1备用single475 | 4 |  | Func0001 |  |  |  | 浮点数
454 | W1854-W1857 | DLXT0454 | 1备用single476 | 4 |  | Func0001 |  |  |  | 浮点数
455 | W1858-W1861 | DLXT0455 | 1备用single477 | 4 |  | Func0001 |  |  |  | 浮点数
456 | W1862-W1865 | DLXT0456 | 1备用single478 | 4 |  | Func0001 |  |  |  | 浮点数
457 | W1866-W1869 | DLXT0457 | 1备用single479 | 4 |  | Func0001 |  |  |  | 浮点数
458 | W1870-W1873 | DLXT0458 | 1备用single480 | 4 |  | Func0001 |  |  |  | 浮点数
459 | W1874-W1877 | DLXT0459 | 1备用single481 | 4 |  | Func0001 |  |  |  | 浮点数
460 | W1878-W1881 | DLXT0460 | 1备用single482 | 4 |  | Func0001 |  |  |  | 浮点数
461 | W1882-W1885 | DLXT0461 | 1备用single483 | 4 |  | Func0001 |  |  |  | 浮点数
462 | W1886-W1889 | DLXT0462 | 1备用single484 | 4 |  | Func0001 |  |  |  | 浮点数
463 | W1890-W1893 | DLXT0463 | 1备用single485 | 4 |  | Func0001 |  |  |  | 浮点数
464 | W1894-W1897 | DLXT0464 | 1备用single486 | 4 |  | Func0001 |  |  |  | 浮点数
465 | W1898-W1901 | DLXT0465 | 1备用single487 | 4 |  | Func0001 |  |  |  | 浮点数
466 | W1902-W1905 | DLXT0466 | 1备用single488 | 4 |  | Func0001 |  |  |  | 浮点数
467 | W1906-W1909 | DLXT0467 | 1备用single489 | 4 |  | Func0001 |  |  |  | 浮点数
468 | W1910-W1913 | DLXT0468 | 1备用single490 | 4 |  | Func0001 |  |  |  | 浮点数
469 | W1914-W1917 | DLXT0469 | 1备用single491 | 4 |  | Func0001 |  |  |  | 浮点数
470 | W1918-W1921 | DLXT0470 | 1备用single492 | 4 |  | Func0001 |  |  |  | 浮点数
471 | W1922-W1925 | DLXT0471 | 1备用single493 | 4 |  | Func0001 |  |  |  | 浮点数
472 | W1926-W1929 | DLXT0472 | 1备用single494 | 4 |  | Func0001 |  |  |  | 浮点数
473 | W1930-W1933 | DLXT0473 | 1备用single495 | 4 |  | Func0001 |  |  |  | 浮点数
474 | W1934-W1937 | DLXT0474 | 1备用single496 | 4 |  | Func0001 |  |  |  | 浮点数
475 | W1938-W1941 | DLXT0475 | 1备用single497 | 4 |  | Func0001 |  |  |  | 浮点数
476 | W1942-W1945 | DLXT0476 | 1备用single498 | 4 |  | Func0001 |  |  |  | 浮点数
477 | W1946-W1949 | DLXT0477 | 1备用single499 | 4 |  | Func0001 |  |  |  | 浮点数

## 3
序号 | 路序 | 参数代号 | 参数名称 | 长度/byte | 显示要求 | 处理公式 | 参数系数 | 当量系数 | 具体显示要求 | 数据类型 | 单位 | 正常范围 | 说明
1 | W0 | DLXB0001 | 1字头 | 1 |  | Func0001 |  |  |  | 无符号整数
2 | W1-W8 | DLXB0002 | 1系统钟时间(自起点时刻) | 8 |  | Func0007 | 2.777777777777778e-007 |  |  | 浮点数 |  |  | 1989265
3 | W9-W16 | DLXB0003 | 1动力学闭环运行时间 | 8 |  | Func0001 |  |  |  | 浮点数 |  |  | -4803948
4 | W17-W24 | DLXB0004 | 1卫星J2000惯性系位置X | 8 |  | Func0001 |  |  |  | 浮点数 |  |  | 4460845
5 | W25-W32 | DLXB0005 | 1卫星J2000惯性系位置Y | 8 |  | Func0001 |  |  |  | 浮点数 |  |  | 4090
6 | W33-W40 | DLXB0006 | 1卫星J2000惯性系位置Z | 8 |  | Func0001 |  |  |  | 浮点数 |  |  | 5203
7 | W41-W48 | DLXB0007 | 1卫星J2000惯性系速度X | 8 |  | Func0001 |  |  |  | 浮点数 |  |  | 3803
8 | W49-W56 | DLXB0008 | 1卫星J2000惯性系速度Y | 8 |  | Func0001 |  |  |  | 浮点数 |  |  | 570778161
9 | W57-W64 | DLXB0009 | 1卫星J2000惯性系速度Z | 8 |  | Func0001 |  |  |  | 浮点数 |  |  | 0
10 | W65-W72 | DLXB0010 | 1卫星半长轴 | 8 |  | Func0007 | 1000 |  |  | 浮点数 |  |  | 0
11 | W73-W80 | DLXB0011 | 1卫星偏心率 | 8 |  | Func0001 |  |  |  | 浮点数 |  |  | 0
12 | W81-W88 | DLXB0012 | 1卫星轨道倾角 | 8 |  | Func0001 |  |  |  | 浮点数 |  |  | 0
13 | W89-W96 | DLXB0013 | 1卫星升交点赤经 | 8 |  | Func0001 |  |  |  | 浮点数 |  |  | 0
14 | W97-W104 | DLXB0014 | 1卫星近地点幅角 | 8 |  | Func0001 |  |  |  | 浮点数 |  |  | 0
15 | W105-W112 | DLXB0015 | 1卫星真近点角 | 8 |  | Func0001 |  |  |  | 浮点数 |  |  | 0
16 | W113-W120 | DLXB0016 | 1卫星纬度幅角(u角) | 8 |  | Func0001 |  |  |  | 浮点数 |  |  | 0
17 | W121-W128 | DLXB0017 | 1卫星平近点角 | 8 |  | Func0001 |  |  |  | 浮点数 |  |  | 0
18 | W129-W136 | DLXB0018 | 1卫星轨道角速度 | 8 |  | Func0001 |  |  |  | 浮点数 |  |  | 0
19 | W137-W144 | DLXB0019 | 1格林尼治恒星时角 | 8 |  | Func0001 |  |  |  | 浮点数 |  |  | 0
20 | W145-W152 | DLXB0020 | 1卫星星下点地理经度 | 8 |  | Func0001 |  |  |  | 浮点数 |  |  | 0
21 | W153-W160 | DLXB0021 | 1卫星星下点地理纬度 | 8 |  | Func0001 |  |  |  | 浮点数 |  |  | 0
22 | W161-W164 | DLXB0022 | 1地星日夹角 | 4 |  | Func0001 |  |  |  | 浮点数 |  |  | 1
23 | W165-W168 | DLXB0023 | 1Sun_bix星体系太阳方向X | 4 |  | Func0001 |  |  |  | 浮点数 |  |  | 0
24 | W169-W172 | DLXB0024 | 1Sun_biy星体系太阳方向Y | 4 |  | Func0001 |  |  |  | 浮点数 |  |  | 0
25 | W173-W176 | DLXB0025 | 1Sun_biz星体系太阳方向Z | 4 |  | Func0001 |  |  |  | 浮点数 |  |  | 0
26 | W177-W180 | DLXB0026 | 1太阳平近点角 | 4 |  | Func0001 |  |  |  | 浮点数 |  |  | 0
27 | W181-W184 | DLXB0027 | 1惯性角速度X(对日系) | 4 |  | Func0001 |  |  |  | 浮点数 |  |  | 0
28 | W185-W188 | DLXB0028 | 1惯性角速度Y(对日系) | 4 |  | Func0001 |  |  |  | 浮点数 |  |  | 1
29 | W189-W192 | DLXB0029 | 1惯性角速度Z(对日系) | 4 |  | Func0001 |  |  |  | 浮点数 |  |  | 0
30 | W193-W196 | DLXB0030 | 1轨道系滚动角速度 | 4 |  | Func0001 |  |  |  | 浮点数 |  |  | 0
31 | W197-W200 | DLXB0031 | 1轨道系俯仰角速度 | 4 |  | Func0001 |  |  |  | 浮点数 |  |  | 0
32 | W201-W204 | DLXB0032 | 1轨道系偏航角速度 | 4 |  | Func0001 |  |  |  | 浮点数
33 | W205-W208 | DLXB0033 | 1轨道系滚动角 | 4 |  | Func0001 |  |  |  | 浮点数
34 | W209-W212 | DLXB0034 | 1轨道系俯仰角 | 4 |  | Func0001 |  |  |  | 浮点数
35 | W213-W216 | DLXB0035 | 1轨道系偏航角 | 4 |  | Func0001 |  |  |  | 浮点数
36 | W217-W220 | DLXB0036 | 1飞轮A转速 | 4 |  | Func0001 |  |  |  | 浮点数
37 | W221-W224 | DLXB0037 | 1飞轮B转速 | 4 |  | Func0001 |  |  |  | 浮点数
38 | W225-W228 | DLXB0038 | 1飞轮C转速 | 4 |  | Func0001 |  |  |  | 浮点数 |  |  | 0
39 | W229-W232 | DLXB0039 | 1飞轮D转速 | 4 |  | Func0001 |  |  |  | 浮点数 |  |  | 0
40 | W233-W236 | DLXB0040 | 1帆板1（A轴）转角 | 4 |  | Func0001 |  |  |  | 浮点数 |  |  | 0
41 | W237-W240 | DLXB0041 | 1帆板2（B轴）转角 | 4 |  | Func0001 |  |  |  | 浮点数 |  |  | 0
42 | W241-W244 | DLXB0042 | 1卫星质量 | 4 |  | Func0001 |  |  |  | 浮点数 |  |  | 0
43 | W245-W248 | DLXB0043 | 1剩余燃料 | 4 |  | Func0001 |  |  |  | 浮点数 |  |  | 0
44 | W249-W252 | DLXB0044 | 1干扰力矩X | 4 |  | Func0001 |  |  |  | 浮点数 |  |  | 0
45 | W253-W256 | DLXB0045 | 1干扰力矩Y | 4 |  | Func0001 |  |  |  | 浮点数 |  |  | 0
46 | W257-W260 | DLXB0046 | 1干扰力矩Z | 4 |  | Func0001 |  |  |  | 浮点数 |  |  | 0
47 | W261-W264 | DLXB0047 | 1控制力矩X | 4 |  | Func0001 |  |  |  | 浮点数 |  |  | 0
48 | W265-W268 | DLXB0048 | 1控制力矩Y | 4 |  | Func0001 |  |  |  | 浮点数 |  |  | 0
49 | W269-W272 | DLXB0049 | 1控制力矩Z | 4 |  | Func0001 |  |  |  | 浮点数 |  |  | 0
50 | W273-W276 | DLXB0050 | 1系统钟时间低32位 | 4 |  | Func0001 |  |  |  | 无符号整数 |  |  | 0
51 | W277-W278 | DLXB0051 | 1系统钟时间高16位 | 2 |  | Func0001 |  |  |  | 无符号整数 |  |  | 0
52 | W279 | DLXB0052 | 1阳照区标志（仅判地影） | 1 |  | Func0001 |  |  |  | 无符号整数
53 | W280-W283 | DLXB0053 | 1霍尔电推开关状态 | 4 |  | Func0001 |  |  |  | 浮点数 |  |  | 0
54 | W284-W287 | DLXB0054 | 1太阳高度角β(面外角) | 4 |  | Func0001 |  |  |  | 浮点数 |  |  | 0
55 | W288-W291 | DLXB0055 | 1对日系到本体系qsun_b0 | 4 |  | Func0001 |  |  |  | 浮点数 |  |  | 0
56 | W292-W295 | DLXB0056 | 1对日系到本体系qsun_b1 | 4 |  | Func0001 |  |  |  | 浮点数 |  |  | 0
57 | W296-W299 | DLXB0057 | 1对日系到本体系qsun_b2 | 4 |  | Func0001 |  |  |  | 浮点数 |  |  | 0
58 | W300-W303 | DLXB0058 | 1对日系到本体系qsun_b3 | 4 |  | Func0001 |  |  |  | 浮点数 |  |  | 0
59 | W304-W307 | DLXB0059 | 1对日系到惯性系qsun_i0 | 4 |  | Func0001 |  |  |  | 浮点数
60 | W308-W311 | DLXB0060 | 1对日系到惯性系qsun_i1 | 4 |  | Func0001 |  |  |  | 浮点数
61 | W312-W315 | DLXB0061 | 1对日系到惯性系qsun_i2 | 4 |  | Func0001 |  |  |  | 浮点数
62 | W316-W319 | DLXB0062 | 1对日系到惯性系qsun_i3 | 4 |  | Func0001 |  |  |  | 浮点数
63 | W320-W323 | DLXB0063 | 1轨道系到本体系qo_b0 | 4 |  | Func0001 |  |  |  | 浮点数
64 | W324-W327 | DLXB0064 | 1轨道系到本体系qo_b1 | 4 |  | Func0001 |  |  |  | 浮点数
65 | W328-W331 | DLXB0065 | 1轨道系到本体系qo_b2 | 4 |  | Func0001 |  |  |  | 浮点数
66 | W332-W335 | DLXB0066 | 1轨道系到本体系qo_b3 | 4 |  | Func0001 |  |  |  | 浮点数
67 | W336-W339 | DLXB0067 | 1对日系控制姿态φ | 4 |  | Func0001 |  |  |  | 浮点数
68 | W340-W343 | DLXB0068 | 1对日系控制姿态θ | 4 |  | Func0001 |  |  |  | 浮点数
69 | W344-W347 | DLXB0069 | 1对日系控制姿态ψ | 4 |  | Func0001 |  |  |  | 浮点数
70 | W348-W351 | DLXB0070 | 1对日系312姿态φ | 4 |  | Func0001 |  |  |  | 浮点数
71 | W352-W355 | DLXB0071 | 1对日系312姿态θ | 4 |  | Func0001 |  |  |  | 浮点数
72 | W356-W359 | DLXB0072 | 1对日系312姿态ψ | 4 |  | Func0001 |  |  |  | 浮点数
73 | W360-W363 | DLXB0073 | 1对日系X轴姿态角速度 | 4 |  | Func0001 |  |  |  | 浮点数
74 | W364-W367 | DLXB0074 | 1对日系Y轴姿态角速度 | 4 |  | Func0001 |  |  |  | 浮点数
75 | W368-W371 | DLXB0075 | 1对日系Z轴姿态角速度 | 4 |  | Func0001 |  |  |  | 浮点数
76 | W372-W375 | DLXB0076 | 1惯性系到本体系qi_b0 | 4 |  | Func0001 |  |  |  | 浮点数
77 | W376-W379 | DLXB0077 | 1惯性系到本体系qi_b1 | 4 |  | Func0001 |  |  |  | 浮点数
78 | W380-W383 | DLXB0078 | 1惯性系到本体系qi_b2 | 4 |  | Func0001 |  |  |  | 浮点数
79 | W384-W387 | DLXB0079 | 1惯性系到本体系qi_b3 | 4 |  | Func0001 |  |  |  | 浮点数
80 | W388-W391 | DLXB0080 | 1Suni_toSun_six(惯性系下) | 4 |  | Func0001 |  |  |  | 浮点数
81 | W392-W395 | DLXB0081 | 1Suni_toSun_siy(惯性系下) | 4 |  | Func0001 |  |  |  | 浮点数
82 | W396-W399 | DLXB0082 | 1Suni_toSun_siz(惯性系下) | 4 |  | Func0001 |  |  |  | 浮点数
83 | W400-W403 | DLXB0083 | 1Suni_toSun_sox(轨道系下) | 4 |  | Func0001 |  |  |  | 浮点数
84 | W404-W407 | DLXB0084 | 1Suni_toSun_soy(轨道系下) | 4 |  | Func0001 |  |  |  | 浮点数
85 | W408-W411 | DLXB0085 | 1Suni_toSun_soz(轨道系下) | 4 |  | Func0001 |  |  |  | 浮点数
86 | W412-W415 | DLXB0086 | 1惯性系到轨道系四元数qio0 | 4 |  | Func0001 |  |  |  | 浮点数
87 | W416-W419 | DLXB0087 | 1惯性系到轨道系四元数qio1 | 4 |  | Func0001 |  |  |  | 浮点数
88 | W420-W423 | DLXB0088 | 1惯性系到轨道系四元数qio2 | 4 |  | Func0001 |  |  |  | 浮点数
89 | W424-W427 | DLXB0089 | 1惯性系到轨道系四元数qio3 | 4 |  | Func0001 |  |  |  | 浮点数
90 | W428-W431 | DLXB0090 | 1软件版本号(日期+序号) | 4 |  | Func0001 |  |  |  | 无符号整数
91 | W432-W435 | DLXB0091 | 1帆板挠性力矩Tx | 4 |  | Func0001 |  |  |  | 浮点数
92 | W436-W439 | DLXB0092 | 1帆板挠性力矩Ty | 4 |  | Func0001 |  |  |  | 浮点数
93 | W440-W443 | DLXB0093 | 1帆板挠性力矩Tz | 4 |  | Func0001 |  |  |  | 浮点数
94 | W444-W447 | DLXB0094 | 1dot_ωbix星体角加速度 | 4 |  | Func0001 |  |  |  | 浮点数
95 | W448-W451 | DLXB0095 | 1dot_ωbiy星体角加速度 | 4 |  | Func0001 |  |  |  | 浮点数
96 | W452-W455 | DLXB0096 | 1dot_ωbiz星体角加速度 | 4 |  | Func0001 |  |  |  | 浮点数
97 | W456-W459 | DLXB0097 | 1rix_moon月球矢量 | 4 |  | Func0001 |  |  |  | 浮点数
98 | W460-W463 | DLXB0098 | 1riy_moon月球矢量 | 4 |  | Func0001 |  |  |  | 浮点数
99 | W464-W467 | DLXB0099 | 1riz_moon月球矢量 | 4 |  | Func0001 |  |  |  | 浮点数
100 | W468-W475 | DLXB0100 | 1rix_moon月球位置矢量 | 8 |  | Func0001 |  |  |  | 浮点数
101 | W476-W483 | DLXB0101 | 1riy_moon月球位置矢量 | 8 |  | Func0001 |  |  |  | 浮点数
102 | W484-W491 | DLXB0102 | 1riz_moon月球位置矢量 | 8 |  | Func0001 |  |  |  | 浮点数
103 | W492-W499 | DLXB0103 | 1卫星总重 | 8 |  | Func0001 |  |  |  | 浮点数
104 | W500-W507 | DLXB0104 | 1燃料剩余 | 8 |  | Func0001 |  |  |  | 浮点数
105 | W508-W515 | DLXB0105 | 1燃料消耗 | 8 |  | Func0001 |  |  |  | 浮点数
106 | W516 | DLXB0106 | 1星敏A见太阳标志 | 1 |  | Func0001 |  |  |  | 无符号整数
107 | W517 | DLXB0107 | 1星敏A见地球标志 | 1 |  | Func0001 |  |  |  | 无符号整数
108 | W518 | DLXB0108 | 1星敏A见月球标志 | 1 |  | Func0001 |  |  |  | 无符号整数
109 | W519 | DLXB0109 | 1星敏B见太阳标志 | 1 |  | Func0001 |  |  |  | 无符号整数
110 | W520 | DLXB0110 | 1星敏B见地球标志 | 1 |  | Func0001 |  |  |  | 无符号整数
111 | W521 | DLXB0111 | 1星敏B见月球标志 | 1 |  | Func0001 |  |  |  | 无符号整数
112 | W522 | DLXB0112 | 1星敏C见太阳标志 | 1 |  | Func0001 |  |  |  | 无符号整数
113 | W523 | DLXB0113 | 1星敏C见地球标志 | 1 |  | Func0001 |  |  |  | 无符号整数
114 | W524 | DLXB0114 | 1星敏C见月球标志 | 1 |  | Func0001 |  |  |  | 无符号整数
115 | W525 | DLXB0115 | 1帆板展开标志 | 1 |  | Func0001 |  |  |  | 无符号整数
116 | W526 | DLXB0116 | 1月影标志 | 1 |  | Func0001 |  |  |  | 无符号整数
117 | W527 | DLXB0117 | 1地影标志 | 1 |  | Func0001 |  |  |  | 无符号整数
118 | W528 | DLXB0118 | 1阴影区标志(判地影+月影) | 1 |  | Func0001 |  |  |  | 无符号整数
119 | W529-W534 | DLXB0119 | 1时钟48bit | 6 |  | Func0001 |  |  |  | 无符号整数
120 | W535-W536 | DLXB0120 | 1系统钟时间2字节 | 2 |  | Func0007 | 0.0256 |  |  | 无符号整数
121 | W537 | DLXB0121 | 1系统钟时间1字节 | 1 |  | Func0007 | 0.4096 |  |  | 无符号整数
122 | W538-W541 | DLXB0122 | 1Fx-本体系下合外力 | 4 |  | Func0001 |  |  |  | 浮点数
123 | W542-W545 | DLXB0123 | 1Fy-本体系下合外力 | 4 |  | Func0001 |  |  |  | 浮点数
124 | W546-W549 | DLXB0124 | 1Fz-本体系下合外力 | 4 |  | Func0001 |  |  |  | 浮点数
125 | W550-W553 | DLXB0125 | 1Tx-本体系下控制力矩 | 4 |  | Func0001 |  |  |  | 浮点数
126 | W554-W557 | DLXB0126 | 1Ty-本体系下控制力矩 | 4 |  | Func0001 |  |  |  | 浮点数
127 | W558-W561 | DLXB0127 | 1Tz-本体系下控制力矩 | 4 |  | Func0001 |  |  |  | 浮点数
128 | W562-W565 | DLXB0128 | 1Fx-本体系下控制力 | 4 |  | Func0001 |  |  |  | 浮点数
129 | W566-W569 | DLXB0129 | 1Fy-本体系下控制力 | 4 |  | Func0001 |  |  |  | 浮点数
130 | W570-W573 | DLXB0130 | 1Fz-本体系下控制力 | 4 |  | Func0001 |  |  |  | 浮点数
131 | W574-W577 | DLXB0131 | 1星体惯量Ixx | 4 |  | Func0001 |  |  |  | 浮点数
132 | W578-W581 | DLXB0132 | 1星体惯量Iyx | 4 |  | Func0001 |  |  |  | 浮点数
133 | W582-W585 | DLXB0133 | 1星体惯量Izx | 4 |  | Func0001 |  |  |  | 浮点数
134 | W586-W589 | DLXB0134 | 1星体惯量Iyx | 4 |  | Func0001 |  |  |  | 浮点数
135 | W590-W593 | DLXB0135 | 1星体惯量Iyy | 4 |  | Func0001 |  |  |  | 浮点数
136 | W594-W597 | DLXB0136 | 1星体惯量Iyz | 4 |  | Func0001 |  |  |  | 浮点数
137 | W598-W601 | DLXB0137 | 1星体惯量Izx | 4 |  | Func0001 |  |  |  | 浮点数
138 | W602-W605 | DLXB0138 | 1星体惯量Izy | 4 |  | Func0001 |  |  |  | 浮点数
139 | W606-W609 | DLXB0139 | 1星体惯量Izz | 4 |  | Func0001 |  |  |  | 浮点数
140 | W610-W613 | DLXB0140 | 1本体系下磁力矩Tbx | 4 |  | Func0001 |  |  |  | 浮点数
141 | W614-W617 | DLXB0141 | 1本体系下磁力矩Tby | 4 |  | Func0001 |  |  |  | 浮点数
142 | W618-W621 | DLXB0142 | 1本体系下磁力矩Tbz | 4 |  | Func0001 |  |  |  | 浮点数
143 | W622-W625 | DLXB0143 | 1本体系下磁场强度Bx | 4 |  | Func0007 | 10000 |  |  | 浮点数
144 | W626-W629 | DLXB0144 | 1本体系下磁场强度By | 4 |  | Func0007 | 10000 |  |  | 浮点数
145 | W630-W633 | DLXB0145 | 1本体系下磁场强度Bz | 4 |  | Func0007 | 10000 |  |  | 浮点数
146 | W634-W637 | DLXB0146 | 1磁矩大小Mbx | 4 |  | Func0001 |  |  |  | 浮点数
147 | W638-W641 | DLXB0147 | 1磁矩大小Mby | 4 |  | Func0001 |  |  |  | 浮点数
148 | W642-W645 | DLXB0148 | 1磁矩大小Mbz | 4 |  | Func0001 |  |  |  | 浮点数
149 | W646-W649 | DLXB0149 | 1年 | 4 |  | Func0001 |  |  |  | 浮点数
150 | W650-W653 | DLXB0150 | 1月 | 4 |  | Func0001 |  |  |  | 浮点数
151 | W654-W657 | DLXB0151 | 1日 | 4 |  | Func0001 |  |  |  | 浮点数
152 | W658-W661 | DLXB0152 | 1时 | 4 |  | Func0001 |  |  |  | 浮点数
153 | W662-W665 | DLXB0153 | 1分 | 4 |  | Func0001 |  |  |  | 浮点数
154 | W666-W669 | DLXB0154 | 1秒 | 4 |  | Func0001 |  |  |  | 浮点数
155 | W670-W673 | DLXB0155 | 1毫秒 | 4 |  | Func0001 |  |  |  | 浮点数
156 | W674-W677 | DLXB0156 | 1磁电流采集电压-X | 4 |  | Func0001 |  |  |  | 浮点数
157 | W678-W681 | DLXB0157 | 1磁电流采集电压-Y | 4 |  | Func0001 |  |  |  | 浮点数
158 | W682-W685 | DLXB0158 | 1磁电流采集电压-Z1 | 4 |  | Func0001 |  |  |  | 浮点数
159 | W686-W689 | DLXB0159 | 1磁电流采集电压-Z2 | 4 |  | Func0001 |  |  |  | 浮点数
160 | W690-W693 | DLXB0160 | 1力矩all_x | 4 |  | Func0001 |  |  |  | 浮点数
161 | W694-W697 | DLXB0161 | 1力矩all_y | 4 |  | Func0001 |  |  |  | 浮点数
162 | W698-W701 | DLXB0162 | 1力矩all_z | 4 |  | Func0001 |  |  |  | 浮点数
163 | W702-W705 | DLXB0163 | 1气动力Fx | 4 |  | Func0001 |  |  |  | 浮点数
164 | W706-W709 | DLXB0164 | 1气动力Fy | 4 |  | Func0001 |  |  |  | 浮点数
165 | W710-W713 | DLXB0165 | 1气动力Fz | 4 |  | Func0001 |  |  |  | 浮点数
166 | W714-W717 | DLXB0166 | 1光压力Fx | 4 |  | Func0001 |  |  |  | 浮点数
167 | W718-W721 | DLXB0167 | 1光压力Fy | 4 |  | Func0001 |  |  |  | 浮点数
168 | W722-W725 | DLXB0168 | 1光压力Fz | 4 |  | Func0001 |  |  |  | 浮点数
169 | W726-W729 | DLXB0169 | 1日月摄动ax | 4 |  | Func0001 |  |  |  | 浮点数
170 | W730-W733 | DLXB0170 | 1日月摄动ay | 4 |  | Func0001 |  |  |  | 浮点数
171 | W734-W737 | DLXB0171 | 1日月摄动az | 4 |  | Func0001 |  |  |  | 浮点数
172 | W738-W741 | DLXB0172 | 1J2摄动ax | 4 |  | Func0001 |  |  |  | 浮点数
173 | W742-W745 | DLXB0173 | 1J2摄动ay | 4 |  | Func0001 |  |  |  | 浮点数
174 | W746-W749 | DLXB0174 | 1J2摄动az | 4 |  | Func0001 |  |  |  | 浮点数
175 | W750-W753 | DLXB0175 | 1田谐摄动ax | 4 |  | Func0001 |  |  |  | 浮点数
176 | W754-W757 | DLXB0176 | 1田谐摄动ay | 4 |  | Func0001 |  |  |  | 浮点数
177 | W758-W761 | DLXB0177 | 1田谐摄动az | 4 |  | Func0001 |  |  |  | 浮点数
178 | W762-W765 | DLXB0178 | 1本体系下重力梯度Td_gx | 4 |  | Func0001 |  |  |  | 浮点数
179 | W766-W769 | DLXB0179 | 1本体系下重力梯度Td_gy | 4 |  | Func0001 |  |  |  | 浮点数
180 | W770-W773 | DLXB0180 | 1本体系下重力梯度Td_gz | 4 |  | Func0001 |  |  |  | 浮点数
181 | W774-W777 | DLXB0181 | 1本体系下剩磁力矩Td_magx | 4 |  | Func0001 |  |  |  | 浮点数
182 | W778-W781 | DLXB0182 | 1本体系下剩磁力矩Td_magy | 4 |  | Func0001 |  |  |  | 浮点数
183 | W782-W785 | DLXB0183 | 1本体系下剩磁力矩Td_magz | 4 |  | Func0001 |  |  |  | 浮点数
184 | W786-W789 | DLXB0184 | 1陀螺Ax输出 | 4 |  | Func0007 | 1 |  |  | 浮点数
185 | W790-W793 | DLXB0185 | 1陀螺Ay输出 | 4 |  | Func0007 | 1 |  |  | 浮点数
186 | W794-W797 | DLXB0186 | 1陀螺Az输出 | 4 |  | Func0007 | 1 |  |  | 浮点数
187 | W798-W801 | DLXB0187 | 1陀螺Bx输出 | 4 |  | Func0007 | 1 |  |  | 浮点数
188 | W802-W805 | DLXB0188 | 1陀螺By输出 | 4 |  | Func0007 | 1 |  |  | 浮点数
189 | W806-W809 | DLXB0189 | 1陀螺Bz输出 | 4 |  | Func0007 | 1 |  |  | 浮点数
190 | W810-W811 | DLXB0190 | 1飞轮1状态高 | 2 |  | Func0001 |  |  |  | 无符号整数
191 | W812-W813 | DLXB0191 | 1飞轮1状态低字节无效 | 2 |  | Func0001 |  |  |  | 无符号整数
192 | W814-W815 | DLXB0192 | 1飞轮2状态高 | 2 |  | Func0001 |  |  |  | 无符号整数
193 | W816-W817 | DLXB0193 | 1飞轮2状态低字节无效 | 2 |  | Func0001 |  |  |  | 无符号整数
194 | W818-W819 | DLXB0194 | 1飞轮3状态高 | 2 |  | Func0001 |  |  |  | 无符号整数
195 | W820-W821 | DLXB0195 | 1飞轮3状态低字节无效 | 2 |  | Func0001 |  |  |  | 无符号整数
196 | W822-W823 | DLXB0196 | 1飞轮4状态高 | 2 |  | Func0001 |  |  |  | 无符号整数
197 | W824-W825 | DLXB0197 | 1飞轮4状态低字节无效 | 2 |  | Func0001 |  |  |  | 无符号整数
198 | W826-W829 | DLXB0198 | 1飞轮1-5001采集转速 | 4 |  | Func0001 |  |  |  | 浮点数
199 | W830-W833 | DLXB0199 | 1飞轮2-5001采集转速 | 4 |  | Func0001 |  |  |  | 浮点数
200 | W834-W837 | DLXB0200 | 1飞轮3-5001采集转速 | 4 |  | Func0001 |  |  |  | 浮点数
201 | W838-W841 | DLXB0201 | 1飞轮4-5001采集转速 | 4 |  | Func0001 |  |  |  | 浮点数
202 | W842-W845 | DLXB0202 | 1姿控地测口飞轮1转速 | 4 |  | Func0001 |  |  |  | 浮点数
203 | W846-W849 | DLXB0203 | 1姿控地测口飞轮2转速 | 4 |  | Func0001 |  |  |  | 浮点数
204 | W850-W853 | DLXB0204 | 1姿控地测口飞轮3转速 | 4 |  | Func0001 |  |  |  | 浮点数
205 | W854-W857 | DLXB0205 | 1姿控地测口飞轮4转速 | 4 |  | Func0001 |  |  |  | 浮点数
206 | W858-W859 | DLXB0206 | 1地测口包头 | 2 |  | Func0001 |  |  |  | 无符号整数
207 | W860 | DLXB0207 | 1导航单元工作状态 | 1 |  | Func0001 |  |  |  | 无符号整数
208 | W861-W868 | DLXB0208 | 1卫星位置x | 8 |  | Func0001 |  |  |  | 浮点数
209 | W869-W876 | DLXB0209 | 1卫星位置y | 8 |  | Func0001 |  |  |  | 浮点数
210 | W877-W884 | DLXB0210 | 1卫星位置z | 8 |  | Func0001 |  |  |  | 浮点数
211 | W885-W888 | DLXB0211 | 1卫星速度x | 4 |  | Func0001 |  |  |  | 浮点数
212 | W889-W892 | DLXB0212 | 1卫星速度y | 4 |  | Func0001 |  |  |  | 浮点数
213 | W893-W896 | DLXB0213 | 1卫星速度z | 4 |  | Func0001 |  |  |  | 浮点数
214 | W897-W900 | DLXB0214 | 1系统时间秒计数 | 4 |  | Func0001 |  |  |  | 无符号整数
215 | W901-W904 | DLXB0215 | 1系统时间微秒计数 | 4 |  | Func0001 |  |  |  | 无符号整数
216 | W905-W908 | DLXB0216 | 1模拟太敏A电池片1电流 | 4 |  | Func0001 |  |  |  | 浮点数
217 | W909-W912 | DLXB0217 | 1模拟太敏A电池片2电流 | 4 |  | Func0001 |  |  |  | 浮点数
218 | W913-W916 | DLXB0218 | 1模拟太敏A电池片3电流 | 4 |  | Func0001 |  |  |  | 浮点数
219 | W917-W920 | DLXB0219 | 1模拟太敏A电池片4电流 | 4 |  | Func0001 |  |  |  | 浮点数
220 | W921-W924 | DLXB0220 | 1模拟太敏B电池片1电流 | 4 |  | Func0001 |  |  |  | 浮点数
221 | W925-W928 | DLXB0221 | 1模拟太敏B电池片2电流 | 4 |  | Func0001 |  |  |  | 浮点数
222 | W929-W932 | DLXB0222 | 1模拟太敏B电池片3电流 | 4 |  | Func0001 |  |  |  | 浮点数
223 | W933-W936 | DLXB0223 | 1模拟太敏B电池片4电流 | 4 |  | Func0001 |  |  |  | 浮点数
224 | W937-W940 | DLXB0224 | 1数太滚动角 | 4 |  | Func0001 |  |  |  | 浮点数
225 | W941-W944 | DLXB0225 | 1数太俯仰角 | 4 |  | Func0001 |  |  |  | 浮点数
226 | W945-W948 | DLXB0226 | 1星敏A曝光时间_秒数 | 4 |  | Func0001 |  |  |  | 无符号整数
227 | W949-W950 | DLXB0227 | 1星敏A曝光时间_毫秒数 | 2 |  | Func0001 |  |  |  | 无符号整数
228 | W951-W954 | DLXB0228 | 1星敏A四元数q0 | 4 |  | Func0001 |  |  |  | 浮点数
229 | W955-W958 | DLXB0229 | 1星敏A四元数q1 | 4 |  | Func0001 |  |  |  | 浮点数
230 | W959-W962 | DLXB0230 | 1星敏A四元数q2 | 4 |  | Func0001 |  |  |  | 浮点数
231 | W963-W966 | DLXB0231 | 1星敏A四元数q3 | 4 |  | Func0001 |  |  |  | 浮点数
232 | W967-W970 | DLXB0232 | 1星敏B曝光时间_秒数 | 4 |  | Func0001 |  |  |  | 无符号整数
233 | W971-W972 | DLXB0233 | 1星敏B曝光时间_毫秒数 | 2 |  | Func0001 |  |  |  | 无符号整数
234 | W973-W976 | DLXB0234 | 1星敏B四元数q0 | 4 |  | Func0001 |  |  |  | 浮点数
235 | W977-W980 | DLXB0235 | 1星敏B四元数q1 | 4 |  | Func0001 |  |  |  | 浮点数
236 | W981-W984 | DLXB0236 | 1星敏B四元数q2 | 4 |  | Func0001 |  |  |  | 浮点数
237 | W985-W988 | DLXB0237 | 1星敏B四元数q3 | 4 |  | Func0001 |  |  |  | 浮点数
238 | W989-W992 | DLXB0238 | 1星敏C曝光时间_秒数 | 4 |  | Func0001 |  |  |  | 无符号整数
239 | W993-W994 | DLXB0239 | 1星敏C曝光时间_毫秒数 | 2 |  | Func0001 |  |  |  | 无符号整数
240 | W995-W998 | DLXB0240 | 1星敏C四元数q0 | 4 |  | Func0001 |  |  |  | 浮点数
241 | W999-W1002 | DLXB0241 | 1星敏C四元数q1 | 4 |  | Func0001 |  |  |  | 浮点数
242 | W1003-W1006 | DLXB0242 | 1星敏C四元数q2 | 4 |  | Func0001 |  |  |  | 浮点数
243 | W1007-W1010 | DLXB0243 | 1星敏C四元数q3 | 4 |  | Func0001 |  |  |  | 浮点数
244 | W1011-W1014 | DLXB0244 | 1光纤陀螺A角速度ωx | 4 |  | Func0001 |  |  |  | 浮点数
245 | W1015-W1018 | DLXB0245 | 1光纤陀螺A角速度ωy | 4 |  | Func0001 |  |  |  | 浮点数
246 | W1019-W1022 | DLXB0246 | 1光纤陀螺A角速度ωz | 4 |  | Func0001 |  |  |  | 浮点数
247 | W1023-W1026 | DLXB0247 | 1光纤陀螺B角速度ωx | 4 |  | Func0001 |  |  |  | 浮点数
248 | W1027-W1030 | DLXB0248 | 1光纤陀螺B角速度ωy | 4 |  | Func0001 |  |  |  | 浮点数
249 | W1031-W1034 | DLXB0249 | 1光纤陀螺B角速度ωz | 4 |  | Func0001 |  |  |  | 浮点数
250 | W1035-W1038 | DLXB0250 | 1磁强计X轴电压 | 4 |  | Func0001 |  |  |  | 浮点数
251 | W1039-W1042 | DLXB0251 | 1磁强计Y轴电压 | 4 |  | Func0001 |  |  |  | 浮点数
252 | W1043-W1046 | DLXB0252 | 1磁强计Z轴电压 | 4 |  | Func0001 |  |  |  | 浮点数
253 | W1047-W1050 | DLXB0253 | 1飞轮1转速 | 4 |  | Func0001 |  |  |  | 浮点数
254 | W1051-W1054 | DLXB0254 | 1飞轮2转速 | 4 |  | Func0001 |  |  |  | 浮点数
255 | W1055-W1058 | DLXB0255 | 1飞轮3转速 | 4 |  | Func0001 |  |  |  | 浮点数
256 | W1059-W1062 | DLXB0256 | 1飞轮4转速 | 4 |  | Func0001 |  |  |  | 浮点数
257 | W1063-W1066 | DLXB0257 | 1sada-A转角 | 4 |  | Func0001 |  |  |  | 浮点数
258 | W1067-W1073 | DLXB0258 | 1sada-B转角 | 7 |  | Func0001 |  |  |  | 无符号整数
259 | W1074-W1077 | DLXB0259 | 11阶基频 | 4 |  | Func0001 |  |  |  | 浮点数
260 | W1078-W1081 | DLXB0260 | 12阶基频 | 4 |  | Func0001 |  |  |  | 浮点数
261 | W1082-W1085 | DLXB0261 | 13阶基频 | 4 |  | Func0001 |  |  |  | 浮点数
262 | W1086-W1089 | DLXB0262 | 14阶基频 | 4 |  | Func0001 |  |  |  | 浮点数
263 | W1090-W1093 | DLXB0263 | 15阶基频 | 4 |  | Func0001 |  |  |  | 浮点数
264 | W1094-W1097 | DLXB0264 | 16阶基频 | 4 |  | Func0001 |  |  |  | 浮点数
265 | W1098-W1101 | DLXB0265 | 17阶基频 | 4 |  | Func0001 |  |  |  | 浮点数
266 | W1102-W1105 | DLXB0266 | 18阶基频 | 4 |  | Func0001 |  |  |  | 浮点数
267 | W1106-W1109 | DLXB0267 | 1平动耦合系数矩阵T01 | 4 |  | Func0001 |  |  |  | 浮点数
268 | W1110-W1113 | DLXB0268 | 1平动耦合系数矩阵T02 | 4 |  | Func0001 |  |  |  | 浮点数
269 | W1114-W1117 | DLXB0269 | 1平动耦合系数矩阵T03 | 4 |  | Func0001 |  |  |  | 浮点数
270 | W1118-W1121 | DLXB0270 | 1平动耦合系数矩阵T04 | 4 |  | Func0001 |  |  |  | 浮点数
271 | W1122-W1125 | DLXB0271 | 1平动耦合系数矩阵T05 | 4 |  | Func0001 |  |  |  | 浮点数
272 | W1126-W1129 | DLXB0272 | 1平动耦合系数矩阵T06 | 4 |  | Func0001 |  |  |  | 浮点数
273 | W1130-W1133 | DLXB0273 | 1平动耦合系数矩阵T07 | 4 |  | Func0001 |  |  |  | 浮点数
274 | W1134-W1137 | DLXB0274 | 1平动耦合系数矩阵T08 | 4 |  | Func0001 |  |  |  | 浮点数
275 | W1138-W1141 | DLXB0275 | 1平动耦合系数矩阵T09 | 4 |  | Func0001 |  |  |  | 浮点数
276 | W1142-W1145 | DLXB0276 | 1平动耦合系数矩阵T10 | 4 |  | Func0001 |  |  |  | 浮点数
277 | W1146-W1149 | DLXB0277 | 1平动耦合系数矩阵T11 | 4 |  | Func0001 |  |  |  | 浮点数
278 | W1150-W1153 | DLXB0278 | 1平动耦合系数矩阵T12 | 4 |  | Func0001 |  |  |  | 浮点数
279 | W1154-W1157 | DLXB0279 | 1平动耦合系数矩阵T13 | 4 |  | Func0001 |  |  |  | 浮点数
280 | W1158-W1161 | DLXB0280 | 1平动耦合系数矩阵T14 | 4 |  | Func0001 |  |  |  | 浮点数
281 | W1162-W1165 | DLXB0281 | 1平动耦合系数矩阵T15 | 4 |  | Func0001 |  |  |  | 浮点数
282 | W1166-W1169 | DLXB0282 | 1平动耦合系数矩阵T16 | 4 |  | Func0001 |  |  |  | 浮点数
283 | W1170-W1173 | DLXB0283 | 1平动耦合系数矩阵T17 | 4 |  | Func0001 |  |  |  | 浮点数
284 | W1174-W1177 | DLXB0284 | 1平动耦合系数矩阵T18 | 4 |  | Func0001 |  |  |  | 浮点数
285 | W1178-W1181 | DLXB0285 | 1平动耦合系数矩阵T19 | 4 |  | Func0001 |  |  |  | 浮点数
286 | W1182-W1185 | DLXB0286 | 1平动耦合系数矩阵T20 | 4 |  | Func0001 |  |  |  | 浮点数
287 | W1186-W1189 | DLXB0287 | 1平动耦合系数矩阵T21 | 4 |  | Func0001 |  |  |  | 浮点数
288 | W1190-W1193 | DLXB0288 | 1平动耦合系数矩阵T22 | 4 |  | Func0001 |  |  |  | 浮点数
289 | W1194-W1197 | DLXB0289 | 1平动耦合系数矩阵T23 | 4 |  | Func0001 |  |  |  | 浮点数
290 | W1198-W1201 | DLXB0290 | 1平动耦合系数矩阵T24 | 4 |  | Func0001 |  |  |  | 浮点数
291 | W1202-W1205 | DLXB0291 | 1转动耦合系数矩阵R01 | 4 |  | Func0001 |  |  |  | 浮点数
292 | W1206-W1209 | DLXB0292 | 1转动耦合系数矩阵R02 | 4 |  | Func0001 |  |  |  | 浮点数
293 | W1210-W1213 | DLXB0293 | 1转动耦合系数矩阵R03 | 4 |  | Func0001 |  |  |  | 浮点数
294 | W1214-W1217 | DLXB0294 | 1转动耦合系数矩阵R04 | 4 |  | Func0001 |  |  |  | 浮点数
295 | W1218-W1221 | DLXB0295 | 1转动耦合系数矩阵R05 | 4 |  | Func0001 |  |  |  | 浮点数
296 | W1222-W1225 | DLXB0296 | 1转动耦合系数矩阵R06 | 4 |  | Func0001 |  |  |  | 浮点数
297 | W1226-W1229 | DLXB0297 | 1转动耦合系数矩阵R07 | 4 |  | Func0001 |  |  |  | 浮点数
298 | W1230-W1233 | DLXB0298 | 1转动耦合系数矩阵R08 | 4 |  | Func0001 |  |  |  | 浮点数
299 | W1234-W1237 | DLXB0299 | 1转动耦合系数矩阵R09 | 4 |  | Func0001 |  |  |  | 浮点数
300 | W1238-W1241 | DLXB0300 | 1转动耦合系数矩阵R10 | 4 |  | Func0001 |  |  |  | 浮点数
301 | W1242-W1245 | DLXB0301 | 1转动耦合系数矩阵R11 | 4 |  | Func0001 |  |  |  | 浮点数
302 | W1246-W1249 | DLXB0302 | 1转动耦合系数矩阵R12 | 4 |  | Func0001 |  |  |  | 浮点数
303 | W1250-W1253 | DLXB0303 | 1转动耦合系数矩阵R13 | 4 |  | Func0001 |  |  |  | 浮点数
304 | W1254-W1257 | DLXB0304 | 1转动耦合系数矩阵R14 | 4 |  | Func0001 |  |  |  | 浮点数
305 | W1258-W1261 | DLXB0305 | 1转动耦合系数矩阵R15 | 4 |  | Func0001 |  |  |  | 浮点数
306 | W1262-W1265 | DLXB0306 | 1转动耦合系数矩阵R16 | 4 |  | Func0001 |  |  |  | 浮点数
307 | W1266-W1269 | DLXB0307 | 1转动耦合系数矩阵R17 | 4 |  | Func0001 |  |  |  | 浮点数
308 | W1270-W1273 | DLXB0308 | 1转动耦合系数矩阵R18 | 4 |  | Func0001 |  |  |  | 浮点数
309 | W1274-W1277 | DLXB0309 | 1转动耦合系数矩阵R19 | 4 |  | Func0001 |  |  |  | 浮点数
310 | W1278-W1281 | DLXB0310 | 1转动耦合系数矩阵R20 | 4 |  | Func0001 |  |  |  | 浮点数
311 | W1282-W1285 | DLXB0311 | 1转动耦合系数矩阵R21 | 4 |  | Func0001 |  |  |  | 浮点数
312 | W1286-W1289 | DLXB0312 | 1转动耦合系数矩阵R22 | 4 |  | Func0001 |  |  |  | 浮点数
313 | W1290-W1293 | DLXB0313 | 1转动耦合系数矩阵R23 | 4 |  | Func0001 |  |  |  | 浮点数
314 | W1294-W1297 | DLXB0314 | 1转动耦合系数矩阵R24 | 4 |  | Func0001 |  |  |  | 浮点数
315 | W1298-W1301 | DLXB0315 | 1模态坐标η1 | 4 |  | Func0001 |  |  |  | 浮点数
316 | W1302-W1305 | DLXB0316 | 1模态坐标η2 | 4 |  | Func0001 |  |  |  | 浮点数
317 | W1306-W1309 | DLXB0317 | 1模态坐标η3 | 4 |  | Func0001 |  |  |  | 浮点数
318 | W1310-W1313 | DLXB0318 | 1模态坐标η4 | 4 |  | Func0001 |  |  |  | 浮点数
319 | W1314-W1317 | DLXB0319 | 1模态坐标η5 | 4 |  | Func0001 |  |  |  | 浮点数
320 | W1318-W1321 | DLXB0320 | 1模态坐标η6 | 4 |  | Func0001 |  |  |  | 浮点数
321 | W1322-W1325 | DLXB0321 | 1模态坐标η7 | 4 |  | Func0001 |  |  |  | 浮点数
322 | W1326-W1329 | DLXB0322 | 1模态坐标η8 | 4 |  | Func0001 |  |  |  | 浮点数
323 | W1330-W1333 | DLXB0323 | 1地测口命令飞轮1转速 | 4 |  | Func0001 |  |  |  | 浮点数
324 | W1334-W1337 | DLXB0324 | 1地测口命令飞轮2转速 | 4 |  | Func0001 |  |  |  | 浮点数
325 | W1338-W1341 | DLXB0325 | 1地测口命令飞轮3转速 | 4 |  | Func0001 |  |  |  | 浮点数
326 | W1342-W1345 | DLXB0326 | 1地测口命令飞轮4转速 | 4 |  | Func0001 |  |  |  | 浮点数
327 | W1346-W1349 | DLXB0327 | 1地测口命令磁力矩器1电流 | 4 |  | Func0001 |  |  |  | 浮点数
328 | W1350-W1353 | DLXB0328 | 1地测口命令磁力矩器2电流 | 4 |  | Func0001 |  |  |  | 浮点数
329 | W1354-W1357 | DLXB0329 | 1地测口命令磁力矩器3电流 | 4 |  | Func0001 |  |  |  | 浮点数
330 | W1358-W1361 | DLXB0330 | 1地测口命令磁力矩器4电流 | 4 |  | Func0001 |  |  |  | 浮点数
331 | W1362-W1365 | DLXB0331 | 1地测口命令sada-A模式 | 4 |  | Func0001 |  |  |  | 浮点数
332 | W1366-W1369 | DLXB0332 | 1地测口命令sada-A角速度 | 4 |  | Func0001 |  |  |  | 浮点数
333 | W1370-W1373 | DLXB0333 | 1地测口命令sada-A角增量 | 4 |  | Func0001 |  |  |  | 浮点数
334 | W1374-W1377 | DLXB0334 | 1地测口命令sada-B模式 | 4 |  | Func0001 |  |  |  | 浮点数
335 | W1378-W1381 | DLXB0335 | 1地测口命令sada-B角速度 | 4 |  | Func0001 |  |  |  | 浮点数
336 | W1382-W1385 | DLXB0336 | 1地测口命令sada-B角增量 | 4 |  | Func0001 |  |  |  | 浮点数
337 | W1386-W1389 | DLXB0337 | 1地测口命令电推开关标志 | 4 |  | Func0001 |  |  |  | 浮点数
338 | W1390-W1393 | DLXB0338 | 1惯性系姿态φ | 4 |  | Func0001 |  |  |  | 浮点数
339 | W1394-W1397 | DLXB0339 | 1惯性系姿态θ | 4 |  | Func0001 |  |  |  | 浮点数
340 | W1398-W1401 | DLXB0340 | 1惯性系姿态ψ | 4 |  | Func0001 |  |  |  | 浮点数
341 | W1402-W1405 | DLXB0341 | 1帆板面积 | 4 |  | Func0001 |  |  |  | 浮点数
342 | W1406-W1409 | DLXB0342 | 1地球速度Veix | 4 |  | Func0001 |  |  |  | 浮点数
343 | W1410-W1413 | DLXB0343 | 1地球速度Veiy | 4 |  | Func0001 |  |  |  | 浮点数
344 | W1414-W1417 | DLXB0344 | 1地球速度Veiz | 4 |  | Func0001 |  |  |  | 浮点数
345 | W1418-W1421 | DLXB0345 | 1太阳翼阻尼比ζ | 4 |  | Func0001 |  |  |  | 浮点数
346 | W1422-W1425 | DLXB0346 | 1在轨飞行时间 | 4 |  | Func0001 |  |  |  | 浮点数
347 | W1426-W1429 | DLXB0347 | 1帆板A轴角加速度 | 4 |  | Func0001 |  |  |  | 浮点数
348 | W1430-W1433 | DLXB0348 | 1帆板A轴角速度 | 4 |  | Func0001 |  |  |  | 浮点数
349 | W1434-W1437 | DLXB0349 | 1帆板B轴角加速度 | 4 |  | Func0001 |  |  |  | 浮点数
350 | W1438-W1441 | DLXB0350 | 1帆板B轴角速度 | 4 |  | Func0001 |  |  |  | 浮点数
351 | W1442-W1445 | DLXB0351 | 1帆板命令A轴控制模式 | 4 |  | Func0001 |  |  |  | 浮点数
352 | W1446-W1449 | DLXB0352 | 1帆板命令A轴角速度 | 4 |  | Func0001 |  |  |  | 浮点数
353 | W1450-W1453 | DLXB0353 | 1帆板命令A轴角度增量 | 4 |  | Func0001 |  |  |  | 浮点数
354 | W1454-W1457 | DLXB0354 | 1帆板命令B轴控制模式 | 4 |  | Func0001 |  |  |  | 浮点数
355 | W1458-W1461 | DLXB0355 | 1帆板命令B轴角速度 | 4 |  | Func0001 |  |  |  | 浮点数
356 | W1462-W1465 | DLXB0356 | 1帆板命令B轴角度增量 | 4 |  | Func0001 |  |  |  | 浮点数
357 | W1466-W1469 | DLXB0357 | 1太阳在模太1坐标系坐标x | 4 |  | Func0001 |  |  |  | 浮点数
358 | W1470-W1473 | DLXB0358 | 1太阳在模太1坐标系坐标y | 4 |  | Func0001 |  |  |  | 浮点数
359 | W1474-W1477 | DLXB0359 | 1太阳在模太1坐标系坐标z | 4 |  | Func0001 |  |  |  | 浮点数
360 | W1478-W1481 | DLXB0360 | 1模太1电池片1电流 | 4 |  | Func0001 |  |  |  | 浮点数
361 | W1482-W1485 | DLXB0361 | 1模太1电池片2电流 | 4 |  | Func0001 |  |  |  | 浮点数
362 | W1486-W1489 | DLXB0362 | 1模太1电池片3电流 | 4 |  | Func0001 |  |  |  | 浮点数
363 | W1490-W1493 | DLXB0363 | 1模太1电池片4电流 | 4 |  | Func0001 |  |  |  | 浮点数
364 | W1494-W1497 | DLXB0364 | 1模太1滚动角 | 4 |  | Func0001 |  |  |  | 浮点数
365 | W1498-W1501 | DLXB0365 | 1模太1俯仰角 | 4 |  | Func0001 |  |  |  | 浮点数
366 | W1502-W1505 | DLXB0366 | 1模太1解算sun_bx | 4 |  | Func0001 |  |  |  | 浮点数
367 | W1506-W1509 | DLXB0367 | 1模太1解算sun_by | 4 |  | Func0001 |  |  |  | 浮点数
368 | W1510-W1513 | DLXB0368 | 1模太1解算sun_bz | 4 |  | Func0001 |  |  |  | 浮点数
369 | W1514-W1517 | DLXB0369 | 1模太1解算本体系下φ | 4 |  | Func0001 |  |  |  | 浮点数
370 | W1518-W1521 | DLXB0370 | 1模太1解算本体系下θ | 4 |  | Func0001 |  |  |  | 浮点数
371 | W1522-W1525 | DLXB0371 | 1控制四元数Q0 | 4 |  | Func0001 |  |  |  | 浮点数
372 | W1526-W1529 | DLXB0372 | 1控制四元数Q1 | 4 |  | Func0001 |  |  |  | 浮点数
373 | W1530-W1533 | DLXB0373 | 1控制四元数Q2 | 4 |  | Func0001 |  |  |  | 浮点数
374 | W1534-W1537 | DLXB0374 | 1控制四元数Q3 | 4 |  | Func0001 |  |  |  | 浮点数
375 | W1538-W1541 | DLXB0375 | 1控制角速度ωx | 4 |  | Func0007 | 57.2958 |  |  | 浮点数
376 | W1542-W1545 | DLXB0376 | 1控制角速度ωy | 4 |  | Func0007 | 57.2958 |  |  | 浮点数
377 | W1546-W1549 | DLXB0377 | 1控制角速度ωz | 4 |  | Func0007 | 57.2958 |  |  | 浮点数
378 | W1550-W1553 | DLXB0378 | 1控制器计算指令力矩Tx | 4 |  | Func0001 |  |  |  | 浮点数
379 | W1554-W1557 | DLXB0379 | 1控制器计算指令力矩Ty | 4 |  | Func0001 |  |  |  | 浮点数
380 | W1558-W1561 | DLXB0380 | 1控制器计算指令力矩Tz | 4 |  | Func0001 |  |  |  | 浮点数
381 | W1562-W1565 | DLXB0381 | 1控制四元数Q1° | 4 |  | Func0007 | 114.5916 |  |  | 浮点数
382 | W1566-W1569 | DLXB0382 | 1控制四元数Q2° | 4 |  | Func0007 | 114.5916 |  |  | 浮点数
383 | W1570-W1573 | DLXB0383 | 1控制四元数Q3° | 4 |  | Func0007 | 114.5916 |  |  | 浮点数
384 | W1574-W1577 | DLXB0384 | 1备用single438 | 4 |  | Func0001 |  |  |  | 浮点数
385 | W1578-W1581 | DLXB0385 | 1备用single439 | 4 |  | Func0001 |  |  |  | 浮点数
386 | W1582-W1585 | DLXB0386 | 1备用single440 | 4 |  | Func0001 |  |  |  | 浮点数
387 | W1586-W1589 | DLXB0387 | 1备用single441 | 4 |  | Func0001 |  |  |  | 浮点数
388 | W1590-W1593 | DLXB0388 | 1备用single442 | 4 |  | Func0001 |  |  |  | 浮点数
389 | W1594-W1597 | DLXB0389 | 1Fis01 | 4 |  | Func0001 |  |  |  | 浮点数
390 | W1598-W1601 | DLXB0390 | 1Fis02 | 4 |  | Func0001 |  |  |  | 浮点数
391 | W1602-W1605 | DLXB0391 | 1Fis03 | 4 |  | Func0001 |  |  |  | 浮点数
392 | W1606-W1609 | DLXB0392 | 1Fis04 | 4 |  | Func0001 |  |  |  | 浮点数
393 | W1610-W1613 | DLXB0393 | 1Fis05 | 4 |  | Func0001 |  |  |  | 浮点数
394 | W1614-W1617 | DLXB0394 | 1Fis06 | 4 |  | Func0001 |  |  |  | 浮点数
395 | W1618-W1621 | DLXB0395 | 1Fis07 | 4 |  | Func0001 |  |  |  | 浮点数
396 | W1622-W1625 | DLXB0396 | 1Fis08 | 4 |  | Func0001 |  |  |  | 浮点数
397 | W1626-W1629 | DLXB0397 | 1Fis09 | 4 |  | Func0001 |  |  |  | 浮点数
398 | W1630-W1633 | DLXB0398 | 1Fis10 | 4 |  | Func0001 |  |  |  | 浮点数
399 | W1634-W1637 | DLXB0399 | 1Fis11 | 4 |  | Func0001 |  |  |  | 浮点数
400 | W1638-W1641 | DLXB0400 | 1Fis12 | 4 |  | Func0001 |  |  |  | 浮点数
401 | W1642-W1645 | DLXB0401 | 1Fis13 | 4 |  | Func0001 |  |  |  | 浮点数
402 | W1646-W1649 | DLXB0402 | 1Fis14 | 4 |  | Func0001 |  |  |  | 浮点数
403 | W1650-W1653 | DLXB0403 | 1Fis15 | 4 |  | Func0001 |  |  |  | 浮点数
404 | W1654-W1657 | DLXB0404 | 1Fis16 | 4 |  | Func0001 |  |  |  | 浮点数
405 | W1658-W1661 | DLXB0405 | 1Fis17 | 4 |  | Func0001 |  |  |  | 浮点数
406 | W1662-W1665 | DLXB0406 | 1Fis18 | 4 |  | Func0001 |  |  |  | 浮点数
407 | W1666-W1669 | DLXB0407 | 1Fis19 | 4 |  | Func0001 |  |  |  | 浮点数
408 | W1670-W1673 | DLXB0408 | 1Fis20 | 4 |  | Func0001 |  |  |  | 浮点数
409 | W1674-W1677 | DLXB0409 | 1Fis21 | 4 |  | Func0001 |  |  |  | 浮点数
410 | W1678-W1681 | DLXB0410 | 1Fis22 | 4 |  | Func0001 |  |  |  | 浮点数
411 | W1682-W1685 | DLXB0411 | 1Fis23 | 4 |  | Func0001 |  |  |  | 浮点数
412 | W1686-W1689 | DLXB0412 | 1Fis24 | 4 |  | Func0001 |  |  |  | 浮点数
413 | W1690-W1693 | DLXB0413 | 1Tisa01 | 4 |  | Func0001 |  |  |  | 浮点数
414 | W1694-W1697 | DLXB0414 | 1Tisa02 | 4 |  | Func0001 |  |  |  | 浮点数
415 | W1698-W1701 | DLXB0415 | 1Tisa03 | 4 |  | Func0001 |  |  |  | 浮点数
416 | W1702-W1705 | DLXB0416 | 1Tisa04 | 4 |  | Func0001 |  |  |  | 浮点数
417 | W1706-W1709 | DLXB0417 | 1Tisa05 | 4 |  | Func0001 |  |  |  | 浮点数
418 | W1710-W1713 | DLXB0418 | 1Tisa06 | 4 |  | Func0001 |  |  |  | 浮点数
419 | W1714-W1717 | DLXB0419 | 1Tisa07 | 4 |  | Func0001 |  |  |  | 浮点数
420 | W1718-W1721 | DLXB0420 | 1Tisa08 | 4 |  | Func0001 |  |  |  | 浮点数
421 | W1722-W1725 | DLXB0421 | 1Tisa09 | 4 |  | Func0001 |  |  |  | 浮点数
422 | W1726-W1729 | DLXB0422 | 1数太系下sunx | 4 |  | Func0001 |  |  |  | 浮点数
423 | W1730-W1733 | DLXB0423 | 1数太系下suny | 4 |  | Func0001 |  |  |  | 浮点数
424 | W1734-W1737 | DLXB0424 | 1数太系下sunz | 4 |  | Func0001 |  |  |  | 浮点数
425 | W1738-W1741 | DLXB0425 | 1数太解算太阳矢量sun_bx | 4 |  | Func0001 |  |  |  | 浮点数
426 | W1742-W1745 | DLXB0426 | 1数太解算太阳矢量sun_by | 4 |  | Func0001 |  |  |  | 浮点数
427 | W1746-W1749 | DLXB0427 | 1数太解算太阳矢量sun_bz | 4 |  | Func0001 |  |  |  | 浮点数
428 | W1750-W1753 | DLXB0428 | 1数太解算本体系下φ | 4 |  | Func0001 |  |  |  | 浮点数
429 | W1754-W1757 | DLXB0429 | 1数太解算本体系下θ | 4 |  | Func0001 |  |  |  | 浮点数
430 | W1758-W1761 | DLXB0430 | 1星地日夹角° | 4 |  | Func0001 |  |  |  | 浮点数
431 | W1762-W1765 | DLXB0431 | 1相控阵旋转角° | 4 |  | Func0001 |  |  |  | 浮点数
432 | W1766-W1769 | DLXB0432 | 1相控阵离轴角° | 4 |  | Func0001 |  |  |  | 浮点数
433 | W1770-W1773 | DLXB0433 | 1微波1指向他星1俯仰角 | 4 |  | Func0001 |  |  |  | 浮点数
434 | W1774-W1776 | DLXB0434 | 1微波1指向他星1偏航角 | 3 |  | Func0001 |  |  |  | 浮点数